## Hoja 1
USE012 | Ud |  | Estación depuradora biológica.
Estación depuradora biológica de aguas residuales, tecnología VFL, capacidad para 500 usuarios (H.E.), carga media de materia orgánica contaminante (DBO5) de 30 kg/día y caudal máximo de agua depurada de 75000 litros/día.
Código |  | Unidad |  | Descripción | Rendimiento | Precio unitario | Importe
1 |  |  |  | Materiales
mt46edb010r |  | Ud |  | Estación depuradora biológica de aguas residuales, tecnología VFL, capacidad para 500 usuarios (H.E.), carga media de materia orgánica contaminante (DBO5) de 30 kg/día y caudal máximo de agua depurada de 75000 litros/día, equipada con una estación de bombeo, dos reactores biológicos tipo AT, dos compresores y un depósito de fangos. | 1 | 3900150 | 3900150
[5 empty] | Subtotal materiales: |  | 3900150
2 |  |  |  | Equipo y maquinaria
mq04cag010a |  | h |  | Camión con grúa de hasta 6 t. | 2.318 | 1225.01 | 2839.57
[5 empty] | Subtotal equipo y maquinaria: |  | 2839.57
3 |  |  |  | Mano de obra
mo008 |  | h |  | Fontanero. | 24.538 | 117.18 | 2875.36
mo107 |  | h |  | Ayudante de fontanero. | 24.538 | 85.08 | 2087.69
mo003 |  | h |  | Electricista. | 2.454 | 117.18 | 287.56
mo102 |  | h |  | Ayudante de electricista. | 2.454 | 85.08 | 208.79
[5 empty] | Subtotal mano de obra: |  | 5459.4
4 |  |  |  | Herramienta menor
|  | % |  | Herramienta menor | 2 | 3908440 | 78168.9
Coste de mantenimiento decenal: L 1.634.511,56 en los primeros 10 años. |  |  |  |  | Costos directos (1+2+3+4): |  | 3986610