## Hoja 1
USS010 | Ud |  | Fosa séptica de polietileno de alta densidad (PEAD/HDPE).
Fosa séptica de polietileno de alta densidad (PEAD/HDPE), de 1400 litros, de 1078 mm de diámetro y 1860 mm de altura, para 7 usuarios (H.E.).
Código |  | Unidad |  | Descripción | Rendimiento | Precio unitario | Importe
1 |  |  |  | Materiales
mt46fsp100b |  | Ud |  | Fosa séptica de polietileno de alta densidad (PEAD/HDPE), de 1400 litros, de 1078 mm de diámetro y 1860 mm de altura, para 7 usuarios (H.E.), con boca de acceso de 410 mm de diámetro, boca de entrada y boca de salida de 110 mm de diámetro, para tratamiento primario de aguas residuales. | 1 | 22345.2 | 22345.2
[5 empty] | Subtotal materiales: |  | 22345.2
2 |  |  |  | Mano de obra
mo008 |  | h |  | Fontanero. | 2.159 | 117.18 | 252.99
mo107 |  | h |  | Ayudante de fontanero. | 2.159 | 85.08 | 183.69
[5 empty] | Subtotal mano de obra: |  | 436.68
3 |  |  |  | Herramienta menor
|  | % |  | Herramienta menor | 2 | 22781.9 | 455.64
Coste de mantenimiento decenal: L 2.556,13 en los primeros 10 años. |  |  |  |  | Costos directos (1+2+3): |  | 23237.5