## Hoja 1
USS010 | Ud |  | Fosa séptica de polietileno de alta densidad (PEAD/HDPE).
Fosa séptica de polietileno de alta densidad (PEAD/HDPE), de 3000 litros, de 1600 mm de diámetro y 2140 mm de altura, para 15 usuarios (H.E.).
Código |  | Unidad |  | Descripción | Rendimiento | Precio unitario | Importe
1 |  |  |  | Materiales
mt46fsp100d |  | Ud |  | Fosa séptica de polietileno de alta densidad (PEAD/HDPE), de 3000 litros, de 1600 mm de diámetro y 2140 mm de altura, para 15 usuarios (H.E.), con boca de acceso de 410 mm de diámetro, boca de entrada y boca de salida de 110 mm de diámetro, para tratamiento primario de aguas residuales. | 1 | 54778 | 54778
[5 empty] | Subtotal materiales: |  | 54778
2 |  |  |  | Mano de obra
mo008 |  | h |  | Fontanero. | 2.711 | 117.18 | 317.67
mo107 |  | h |  | Ayudante de fontanero. | 2.711 | 85.08 | 230.65
[5 empty] | Subtotal mano de obra: |  | 548.32
3 |  |  |  | Herramienta menor
|  | % |  | Herramienta menor | 2 | 55326.3 | 1106.53
Coste de mantenimiento decenal: L 6.207,61 en los primeros 10 años. |  |  |  |  | Costos directos (1+2+3): |  | 56432.8