## Hoja 1
USS010 | Ud |  | Fosa séptica de polietileno de alta densidad (PEAD/HDPE).
Fosa séptica de polietileno de alta densidad (PEAD/HDPE), de 15000 litros, de 2000 mm de diámetro y 5290 mm de longitud, para 75 usuarios (H.E.).
Código |  | Unidad |  | Descripción | Rendimiento | Precio unitario | Importe
1 |  |  |  | Materiales
mt46fsp100j |  | Ud |  | Fosa séptica de polietileno de alta densidad (PEAD/HDPE), de 15000 litros, de 2000 mm de diámetro y 5290 mm de longitud, para 75 usuarios (H.E.), con boca de acceso de 500 mm de diámetro, boca de entrada y boca de salida de 200 mm de diámetro, para tratamiento primario de aguas residuales. | 1 | 210315 | 210315
[5 empty] | Subtotal materiales: |  | 210315
2 |  |  |  | Mano de obra
mo008 |  | h |  | Fontanero. | 3.865 | 117.18 | 452.9
mo107 |  | h |  | Ayudante de fontanero. | 3.865 | 85.08 | 328.83
[5 empty] | Subtotal mano de obra: |  | 781.73
3 |  |  |  | Herramienta menor
|  | % |  | Herramienta menor | 2 | 211096 | 4221.93
Coste de mantenimiento decenal: L 23.685,01 en los primeros 10 años. |  |  |  |  | Costos directos (1+2+3): |  | 215318