## Hoja 1
USS040 | Ud |  | Fosa séptica compacta, de polietileno de alta densidad (PEAD/HDPE).
Fosa séptica compacta de polietileno de alta densidad (PEAD/HDPE) con filtro biológico aeróbico, de 6000 litros, de 1740 mm de diámetro y 2930 mm de longitud.
Código |  | Unidad |  | Descripción | Rendimiento | Precio unitario | Importe
1 |  |  |  | Materiales
mt46fsp110e |  | Ud |  | Fosa séptica compacta de polietileno de alta densidad (PEAD/HDPE) con filtro biológico aeróbico, de 6000 litros, de 1740 mm de diámetro y 2930 mm de longitud, con dos bocas de acceso de 410 mm de diámetro, boca de entrada y boca de salida de 125 mm de diámetro, para tratamiento de aguas residuales. | 1 | 100495 | 100495
[5 empty] | Subtotal materiales: |  | 100495
2 |  |  |  | Mano de obra
mo008 |  | h |  | Fontanero. | 3.202 | 117.18 | 375.21
mo107 |  | h |  | Ayudante de fontanero. | 3.202 | 85.08 | 272.43
[5 empty] | Subtotal mano de obra: |  | 647.64
3 |  |  |  | Herramienta menor
|  | % |  | Herramienta menor | 2 | 101142 | 2022.85
Coste de mantenimiento decenal: L 11.348,17 en los primeros 10 años. |  |  |  |  | Costos directos (1+2+3): |  | 103165