## Hoja 1
UVM030 | m² |  | Muro de gaviones para vallado de terreno.
Vallado de terreno formado por muro de gaviones con dos caras vistas compuesto por gavión de 2000x1400x250 mm de malla soldada, de alambre de acero galvanizado, de 6 mm de diámetro, con una apertura de malla de 50x200 mm en todas las caras, con una resistencia a la corrosión en niebla salina superior a 3000 horas y una resistencia mínima a la tracción del alambre de 450 N/mm²; y relleno con medios mecánicos con cantos rodados, de granulometría comprendida entre 150 y 200 mm. El precio no incluye la cimentación.
Código |  | Unidad |  | Descripción | Rendimiento | Precio unitario | Importe
1 |  |  |  | Materiales
mt07etf035A |  | Ud |  | Gavión de 2000x1400x250 mm de malla soldada, de alambre de acero galvanizado, de 6 mm de diámetro, con una apertura de malla de 50x200 mm en todas las caras, con una resistencia a la corrosión en niebla salina superior a 3000 horas según ISO 10289 e ISO 9227 y una resistencia mínima a la tracción del alambre de 450 N/mm² y dos tubos huecos de acero de 60 mm de diámetro para su anclaje a la cimentación. | 0.36 | 2357.03 | 848.53
mt06psm010f |  | m³ |  | Cantos rodados de granulometría comprendida entre 150 y 200 mm, con desgaste en la prueba de Los Ángeles < 50. | 0.275 | 607.68 | 167.11
[5 empty] | Subtotal materiales: |  | 1015.64
2 |  |  |  | Equipo y maquinaria
mq01exn020a |  | h |  | Retroexcavadora hidráulica sobre neumáticos, de 105 kW. | 0.927 | 1148.22 | 1064.4
mq04cab010c |  | h |  | Camión basculante de 12 t de carga, de 162 kW. | 0.927 | 995.12 | 922.48
[5 empty] | Subtotal equipo y maquinaria: |  | 1986.88
3 |  |  |  | Mano de obra
mo041 |  | h |  | Albañil de obra civil. | 0.974 | 114.04 | 111.07
mo087 |  | h |  | Ayudante de albañil de obra civil. | 0.974 | 85.25 | 83.03
[5 empty] | Subtotal mano de obra: |  | 194.1
4 |  |  |  | Herramienta menor
|  | % |  | Herramienta menor | 2 | 3196.62 | 63.93
Coste de mantenimiento decenal: L 489,08 en los primeros 10 años. |  |  |  |  | Costos directos (1+2+3+4): |  | 3260.55