## Hoja 1
UVO020 | Ud |  | Cubrepilastras.
Pieza prefabricada de concreto, de color blanco, para cubrición de pilastra, de 50x50x6 cm.
Código |  | Unidad |  | Descripción | Rendimiento | Precio unitario | Importe
1 |  |  |  | Materiales
mt08aaa010a |  | m³ |  | Agua. | 0.006 | 38.17 | 0.23
mt01arg005a |  | t |  | Arena de cantera, para mortero mezclado en obra. | 0.008 | 514.67 | 4.12
mt08cem000i |  | kg |  | Cemento gris en sacos. | 1.967 | 4.15 | 8.16
mt08adt010 |  | kg |  | Aditivo hidrófugo para impermeabilización de morteros u concretos. | 0.039 | 30.54 | 1.19
mt20cho020ha |  | Ud |  | Pieza prefabricada de concreto, de color blanco, para cubrición de pilastra, de 50x50x6 cm, con goterón. | 1 | 504.22 | 504.22
mt09mcr235 |  | kg |  | Mortero de juntas para prefabricados de concreto y piedra artificial, compuesto de cemento, agregados, pigmentos y aditivos especiales. | 0.1 | 60.96 | 6.1
mt28pcs010a |  | l |  | Protector hidrófugo en base acuosa, incoloro, autolimpiable, repelente del agua y la suciedad, para tratamiento superficial hidrofugante, para aplicar con brocha sobre superficies de piedra natural o piedra artificial. | 0.185 | 272.54 | 50.42
[5 empty] | Subtotal materiales: |  | 574.44
2 |  |  |  | Equipo y maquinaria
mq06hor010 |  | h |  | Mezcladora de concreto eléctrica con una capacidad de amasado de 160 l. | 0.006 | 76.31 | 0.46
[5 empty] | Subtotal equipo y maquinaria: |  | 0.46
3 |  |  |  | Mano de obra
mo041 |  | h |  | Albañil de obra civil. | 0.232 | 114.04 | 26.46
mo087 |  | h |  | Ayudante de albañil de obra civil. | 0.282 | 85.25 | 24.04
[5 empty] | Subtotal mano de obra: |  | 50.5
4 |  |  |  | Herramienta menor
|  | % |  | Herramienta menor | 2 | 625.4 | 12.51
Coste de mantenimiento decenal: L 44,65 en los primeros 10 años. |  |  |  |  | Costos directos (1+2+3+4): |  | 637.91