## Hoja 1
UVO020 | Ud |  | Cubrepilastras.
Pieza prefabricada de concreto, de color gris, para cubrición de pilastra, de 40x40x4,5 cm.
Código |  | Unidad |  | Descripción | Rendimiento | Precio unitario | Importe
1 |  |  |  | Materiales
mt08aaa010a |  | m³ |  | Agua. | 0.006 | 38.17 | 0.23
mt01arg005a |  | t |  | Arena de cantera, para mortero mezclado en obra. | 0.005 | 514.67 | 2.57
mt08cem000i |  | kg |  | Cemento gris en sacos. | 1.197 | 4.15 | 4.97
mt08adt010 |  | kg |  | Aditivo hidrófugo para impermeabilización de morteros u concretos. | 0.024 | 30.54 | 0.73
mt20cho020ua |  | Ud |  | Pieza prefabricada de concreto, de color gris, para cubrición de pilastra, de 40x40x4,5 cm, con goterón. | 1 | 228.92 | 228.92
mt09mcr235 |  | kg |  | Mortero de juntas para prefabricados de concreto y piedra artificial, compuesto de cemento, agregados, pigmentos y aditivos especiales. | 0.08 | 60.96 | 4.88
mt28pcs010a |  | l |  | Protector hidrófugo en base acuosa, incoloro, autolimpiable, repelente del agua y la suciedad, para tratamiento superficial hidrofugante, para aplicar con brocha sobre superficies de piedra natural o piedra artificial. | 0.116 | 272.54 | 31.61
[5 empty] | Subtotal materiales: |  | 273.91
2 |  |  |  | Equipo y maquinaria
mq06hor010 |  | h |  | Mezcladora de concreto eléctrica con una capacidad de amasado de 160 l. | 0.006 | 76.31 | 0.46
[5 empty] | Subtotal equipo y maquinaria: |  | 0.46
3 |  |  |  | Mano de obra
mo041 |  | h |  | Albañil de obra civil. | 0.154 | 114.04 | 17.56
mo087 |  | h |  | Ayudante de albañil de obra civil. | 0.184 | 85.25 | 15.69
[5 empty] | Subtotal mano de obra: |  | 33.25
4 |  |  |  | Herramienta menor
|  | % |  | Herramienta menor | 2 | 307.62 | 6.15
Coste de mantenimiento decenal: L 21,96 en los primeros 10 años. |  |  |  |  | Costos directos (1+2+3+4): |  | 313.77