## Hoja 1
UVT020 | m |  | Vallado de terreno, de malla soldada.
Vallado de terreno formado por paneles de malla soldada, de 50x50 mm de paso de malla y 4 mm de diámetro, acabado galvanizado, con bastidor de perfil hueco de acero galvanizado de sección 20x20x1,5 mm y postes de perfil hueco de acero galvanizado, de sección cuadrada 40x40x1,5 mm y 1 m de altura, separados 2 m entre sí y empotrados en muros de mampostería u concreto. Incluso mortero de cemento para recibido de los postes y accesorios para la fijación de los paneles de malla soldada a los postes metálicos. El precio no incluye el muro.
Código |  | Unidad |  | Descripción | Rendimiento | Precio unitario | Importe
1 |  |  |  | Materiales
mt52vse010a |  | m² |  | Panel de malla soldada, de 50x50 mm de paso de malla y 4 mm de diámetro, acabado galvanizado. | 1 | 266.37 | 266.37
mt52vpm020a |  | Ud |  | Poste de perfil hueco de acero galvanizado, de sección cuadrada 40x40x1,5 mm y 1 m de altura. | 0.55 | 150.02 | 82.51
mt52vpm010a |  | m |  | Perfil hueco de acero galvanizado, de sección cuadrada 20x20x1,5 mm. | 3 | 70.32 | 210.96
mt52vpm051 |  | Ud |  | Accesorios para la fijación de los paneles de malla soldada a los postes metálicos. | 1 | 76.11 | 76.11
mt08aaa010a |  | m³ |  | Agua. | 0.006 | 38.17 | 0.23
mt01arg005a |  | t |  | Arena de cantera, para mortero mezclado en obra. | 0.015 | 514.67 | 7.72
mt08cem000i |  | kg |  | Cemento gris en sacos. | 3.8 | 4.15 | 15.77
mt08adt010 |  | kg |  | Aditivo hidrófugo para impermeabilización de morteros u concretos. | 0.076 | 30.54 | 2.32
[5 empty] | Subtotal materiales: |  | 661.99
2 |  |  |  | Mano de obra
mo087 |  | h |  | Ayudante de albañil de obra civil. | 0.122 | 85.25 | 10.4
mo018 |  | h |  | Fierrero. | 0.365 | 115.53 | 42.17
mo059 |  | h |  | Ayudante de fierrero. | 0.365 | 85.41 | 31.17
[5 empty] | Subtotal mano de obra: |  | 83.74
3 |  |  |  | Herramienta menor
|  | % |  | Herramienta menor | 3 | 745.73 | 22.37
Coste de mantenimiento decenal: L 130,58 en los primeros 10 años. |  |  |  |  | Costos directos (1+2+3): |  | 768.1