## Hoja 1
UXH010 | m² | Solado de baldosas de concreto.
Solado de baldosas de concreto para exteriores, acabado bajorrelieve sin pulir, resistencia a flexión T, carga de rotura 4, resistencia al desgaste H, 30x30x4 cm, gris, para uso privado en exteriores en zona de parques y jardines, colocadas a pique de maceta con mortero. El precio no incluye la base de apoyo.
Código |  |  | Unidad | Descripción | Rendimiento | Precio unitario | Importe
1 |  |  |  | Materiales
mt09mor010c |  |  | m³ | Mortero de cemento CEM II/B-P 32,5 N tipo M-5, confeccionado en obra con 250 kg/m³ de cemento y una proporción en volumen 1/6. | 0.03 | 2845.82 | 85.37
mt08cem011a |  |  | kg | Cemento Portland CEM II/B-L 32,5 R, color gris, en sacos. | 1 | 2.62 | 2.62
mt18bhd010fcea |  |  | m² | Baldosa de concreto para exteriores, acabado superficial de la cara vista: bajorrelieve sin pulir, clase resistente a flexión T, clase resistente según la carga de rotura 4, clase de desgaste por abrasión H, formato nominal 30x30x4 cm, color gris, con resistencia al deslizamiento/resbalamiento (índice USRV) > 45. | 1.05 | 320.48 | 336.5
mt01arp020a |  |  | kg | Arena natural, fina y seca, de 2 mm de tamaño máximo, exenta de sales perjudiciales, presentada en sacos. | 1 | 10.01 | 10.01
[5 empty] | Subtotal materiales: |  | 434.5
2 |  |  |  | Mano de obra
mo041 |  |  | h | Albañil de obra civil. | 0.377 | 114.04 | 42.99
mo087 |  |  | h | Ayudante de albañil de obra civil. | 0.377 | 85.25 | 32.14
[5 empty] | Subtotal mano de obra: |  | 75.13
3 |  |  |  | Herramienta menor
|  |  | % | Herramienta menor | 2 | 509.63 | 10.19
Coste de mantenimiento decenal: L 46,78 en los primeros 10 años. |  |  |  |  | Costos directos (1+2+3): |  | 519.82