## Hoja 1
XCP010 | Ud |  | Prueba de perfil de PVC para carpintería.
Prueba sobre una muestra de perfil de PVC para carpintería, con determinación de: estabilidad dimensional, comportamiento al calor, resistencia al impacto, resistencia a la flexión.
Código |  | Unidad |  | Descripción | Rendimiento | Precio unitario | Importe
1 |  |  |  | Materiales
mt49des010 |  | Ud |  | Repercusión de desplazamiento a obra para la toma de muestras. | 1 | 19.42 | 19.42
mt49alp020 |  | Ud |  | Toma en obra de muestras de elementos de carpintería de PVC. | 1 | 775.95 | 775.95
mt49alp040 |  | Ud |  | Prueba para determinar la estabilidad dimensional de una muestra de perfiles de PVC. | 1 | 627.69 | 627.69
mt49alp050 |  | Ud |  | Prueba para determinar el comportamiento al calor de una muestra de perfiles de PVC. | 1 | 933.13 | 933.13
mt49alp060 |  | Ud |  | Prueba para determinar la resistencia al impacto de una muestra de perfiles de PVC. | 1 | 2236 | 2236
mt49alp070 |  | Ud |  | Prueba para determinar la resistencia a flexión de una muestra de perfiles de PVC. | 1 | 796.41 | 796.41
mt49alp030 |  | Ud |  | Informe de resultados de las pruebas realizadas sobre una muestra de carpintería de PVC. | 1 | 2337.29 | 2337.29
[5 empty] | Subtotal materiales: |  | 7725.89
2 |  |  |  | Herramienta menor
|  | % |  | Herramienta menor | 2 | 7725.89 | 154.52
[5 empty] | Costos directos (1+2): |  | 7880.41