## Hoja 1
YCA021 | Ud | Tapa de madera para protección de buzón de inspección abierto.
Protección de hueco horizontal de la boca de acceso a un pozo de registro de 55 cm de diámetro, durante su proceso de construcción hasta que se coloque su tapa definitiva, realizada mediante tabloncillos de madera de pino de 15x5,2 cm, colocados uno junto a otro hasta cubrir la totalidad del hueco, reforzados en su parte inferior por tres tabloncillos en sentido contrario, fijados con clavos de acero, con rebaje en su refuerzo para alojarla en el hueco de la planta del acceso al buzón de inspección de modo que impida su movimiento horizontal, preparada para soportar una carga puntual de 3 kN. Amortizable en 4 usos.
Código |  |  | Unidad | Descripción | Rendimiento | Precio unitario | Importe
1 |  |  |  | Materiales
mt50spa050g |  |  | m³ | Tabloncillo de madera de pino, dimensiones 15x5,2 cm. | 0.02 | 10810.4 | 216.21
mt50spa101 |  |  | kg | Clavos de acero. | 0.169 | 47.64 | 8.05
[5 empty] | Subtotal materiales: |  | 224.26
2 |  |  |  | Mano de obra
mo120 |  |  | h | Peón Seguridad y Salud. | 0.672 | 82.13 | 55.19
[5 empty] | Subtotal mano de obra: |  | 55.19
3 |  |  |  | Herramienta menor
|  |  | % | Herramienta menor | 2 | 279.45 | 5.59
[5 empty] | Costos directos (1+2+3): |  | 285.04