## Hoja 1
YCI040 | m² |  | Sistema S de red de seguridad colocada horizontalmente en estructuras prefabricadas y metálicas.
Sistema S de red de seguridad fija, colocada horizontalmente en estructuras prefabricadas de concreto y estructuras metálicas, formado por: red de seguridad S A2 M100 Q M, de polipropileno de alta tenacidad, anudada, de color verde, para cubrir huecos horizontales de superficie comprendida entre 250 y 500 m². Incluso cuerda de unión de polipropileno, para unir las redes y cuerda de atado de polipropileno, para atar la cuerda perimetral de las redes a un soporte adecuado.
Código |  | Unidad |  | Descripción | Rendimiento | Precio unitario | Importe
1 |  |  |  | Materiales
mt50sph010fb |  | m² |  | Red de seguridad S A2 M100 Q M, de polipropileno de alta tenacidad, anudada, de color verde. Cuerda de red de calibre 5,5 mm, con tratamiento a los rayos UV. Energía de la red A2 (entre 2,2 y 4,4 kJ). Configuración de la red cuadrada, con cuerda perimetral de polipropileno de 16 mm de diámetro. | 1.409 | 95.97 | 135.22
mt50spr180b |  | m |  | Cuerda de atado Z de polipropileno de alta tenacidad, con tratamiento a los rayos UV, D=12 mm y carga de rotura superior a 20 kN. | 4.01 | 9.24 | 37.05
mt50spr170b |  | m |  | Cuerda de unión O de polipropileno de alta tenacidad, con tratamiento a los rayos UV, D=8 mm y carga de rotura superior a 7,5 kN. | 0.512 | 5.33 | 2.73
[5 empty] | Subtotal materiales: |  | 175
2 |  |  |  | Equipo y maquinaria
mq07ple010ff |  | Ud |  | Alquiler diario de plataforma elevadora de tijera, motor diésel, de 15 m de altura máxima de trabajo, incluso mantenimiento y seguro de responsabilidad civil. | 0.012 | 2854.22 | 34.25
mq07ple020ff |  | Ud |  | Transporte a obra y retirada de plataforma elevadora de tijera, motor diésel, de 15 m de altura máxima de trabajo. | 0.001 | 2840.02 | 2.84
[5 empty] | Subtotal equipo y maquinaria: |  | 37.09
3 |  |  |  | Mano de obra
mo119 |  | h |  | Oficial 1ª Seguridad y Salud. | 0.253 | 114.04 | 28.85
mo120 |  | h |  | Peón Seguridad y Salud. | 0.253 | 82.13 | 20.78
[5 empty] | Subtotal mano de obra: |  | 49.63
4 |  |  |  | Herramienta menor
|  | % |  | Herramienta menor | 2 | 261.72 | 5.23
[5 empty] | Costos directos (1+2+3+4): |  | 266.95