## Hoja 1
YCM026 | m | Marquesina de protección de paso peatonal en el interior del edificio.
Marquesina de protección de paso peatonal en el interior del edificio ante la posible caída de objetos formada por: estructura metálica tubular de 1,00 m de ancho y 3,00 m de altura, amortizable en 8 usos y plataforma de tablero de madera de pino de 22 mm de espesor, reforzado en su parte inferior por tabloncillos clavados con puntas planas de acero, en sentido contrario, amortizable en 4 usos.
Código |  | Unidad | Descripción | Rendimiento | Precio unitario | Importe
1 |  |  | Materiales
mt50spa010g |  | Ud | Pórtico de andamio metálico tubular de 1 m de ancho y 3 m de altura. | 0.067 | 852.82 | 57.14
mt50spa020c |  | Ud | Diagonalización de arriostramiento para módulo de andamio de 3 m de altura. | 0.134 | 411.72 | 55.17
mt50spa030a |  | Ud | Base regulable para pórtico. | 0.134 | 489.95 | 65.65
mt50spa040d |  | Ud | Longitudinal para andamio de 3 m de longitud. | 0.067 | 286.84 | 19.22
mt13blm010d |  | m² | Tablero de madera de pino hidrofugada, espesor 22 mm. | 0.375 | 300.09 | 112.53
mt50spa050g |  | m³ | Tabloncillo de madera de pino, dimensiones 15x5,2 cm. | 0.007 | 10834.7 | 75.84
mt50sph020 |  | kg | Puntas planas de acero de 20x100 mm. | 0.019 | 30.85 | 0.59
|  |  |  | Subtotal materiales: |  | 386.14
2 |  |  | Mano de obra
mo119 |  | h | Oficial 1ª Seguridad y Salud. | 0.38 | 120.58 | 45.82
mo120 |  | h | Peón Seguridad y Salud. | 0.38 | 86.84 | 33
|  |  |  | Subtotal mano de obra: |  | 78.82
3 |  |  | Herramienta menor
|  | % | Herramienta menor | 2 | 464.96 | 9.3
|  |  |  | Costos directos (1+2+3): |  | 474.26