## Hoja 1
YCR010 | m | Vallado provisional de solar con malla soldada.
Vallado provisional de solar, de 2,2 m de altura, compuesto por malla soldada tipo 6x6 8/8 de acero Grado 70, con varillas espaciadas 15,24x15,24 cm de Ø 4,11 mm, sujeta mediante puntas planas de acero a rollizos de madera, de 10 a 12 cm de diámetro y 3,2 m de longitud, hincados en el terreno cada 2,5 m, amortizables en 5 usos.
Código |  | Unidad | Descripción | Rendimiento | Precio unitario | Importe
1 |  |  | Materiales
mt07ame120cc |  | m² | Malla soldada tipo 6x6 8/8 de acero Grado 70, con varillas lisas espaciadas 15,24x15,24 cm de 4,11 mm de diámetro, según ASTM A 185 y ASTM A 497. | 2.3 | 34.37 | 79.05
mt50spv030a |  | m | Rollizo de madera, de 10 a 12 cm de diámetro. | 0.371 | 115.07 | 42.69
mt50sph020 |  | kg | Puntas planas de acero de 20x100 mm. | 0.008 | 30.78 | 0.25
|  |  |  | Subtotal materiales: |  | 121.99
2 |  |  | Mano de obra
mo119 |  | h | Oficial 1ª Seguridad y Salud. | 0.127 | 114.04 | 14.48
mo120 |  | h | Peón Seguridad y Salud. | 0.127 | 82.13 | 10.43
|  |  |  | Subtotal mano de obra: |  | 24.91
3 |  |  | Herramienta menor
|  | % | Herramienta menor | 2 | 146.9 | 2.94
|  |  |  | Costos directos (1+2+3): |  | 149.84