## Hoja 1
YCR040 | m | Vallado provisional de solar con placas prefabricadas de concreto.
Vallado provisional de solar, de 2 m de altura, compuesto por placas aligeradas de concreto reforzado, de 1,92x0,40 m y 4 cm de espesor, amortizables en 5 usos, y soportes prefabricados de concreto reforzado, de 2,5 m de longitud y 12x14 cm de sección, anclados al terreno mediante dados de concreto f'c=210 kg/cm² (3000 psi), clase de exposición F0 S0 P0 C0, tamaño máximo del agregado 19 mm, consistencia plástica de 60x60x60 cm, cada 2,0 m, amortizables en 5 usos.
Código |  | Unidad | Descripción | Rendimiento | Precio unitario | Importe
1 |  |  | Materiales
mt50spv065 |  | Ud | Placa aligerada de concreto reforzado de 1,92x0,4 m y 4 cm de espesor. | 0.5 | 282.8 | 141.4
mt50spv060a |  | Ud | Poste prefabricado de concreto reforzado de 2,5 m de longitud y 12x14 cm de sección. | 0.14 | 664.77 | 93.07
mt10hmf110akc |  | m³ | Concreto simple f'c=210 kg/cm² (3000 psi), clase de exposición F0 S0 P0 C0, tamaño máximo del agregado 19 mm, consistencia plástica, premezclado, según ACI 318. | 0.151 | 2616.12 | 395.03
|  |  |  | Subtotal materiales: |  | 629.5
2 |  |  | Mano de obra
mo119 |  | h | Oficial 1ª Seguridad y Salud. | 0.635 | 115.52 | 73.36
mo120 |  | h | Peón Seguridad y Salud. | 0.635 | 83.2 | 52.83
|  |  |  | Subtotal mano de obra: |  | 126.19
3 |  |  | Herramienta menor
|  | % | Herramienta menor | 2 | 755.69 | 15.11
|  |  |  | Costos directos (1+2+3): |  | 770.8