## Hoja 1
YID010 | Ud | Sistema anticaídas.
Sistema anticaídas compuesto por un conector básico (clase B) que permite ensamblar el sistema con un dispositivo de anclaje, amortizable en 4 usos; un dispositivo anticaídas deslizante sobre línea de anclaje flexible con función de bloqueo automático y un sistema de guía, amortizable en 4 usos; una cuerda de fibra de longitud fija como elemento de amarre, amortizable en 4 usos; un absorbedor de energía encargado de disipar la energía cinética desarrollada durante una caída desde una altura determinada, amortizable en 4 usos y un arnés anticaídas con un punto de amarre constituido por bandas, elementos de ajuste y hebillas, dispuestos y ajustados de forma adecuada sobre el cuerpo de una persona para sujetarla durante una caída y después de la detención de ésta, amortizable en 4 usos. El precio no incluye el dispositivo de anclaje para ensamblar el sistema anticaídas.
Código |  | Unidad | Descripción | Rendimiento | Precio unitario | Importe
1 |  |  | Materiales
mt50epd010d |  | Ud | Conector básico (clase B), EPI de categoría III, cumpliendo todos los requisitos de seguridad. | 0.25 | 553.63 | 138.41
mt50epd011d |  | Ud | Dispositivo anticaídas deslizante sobre línea de anclaje flexible, EPI de categoría III, cumpliendo todos los requisitos de seguridad. | 0.25 | 3135.08 | 783.77
mt50epd012ad |  | Ud | Cuerda de fibra como elemento de amarre, de longitud fija, EPI de categoría III, cumpliendo todos los requisitos de seguridad. | 0.25 | 2343.48 | 585.87
mt50epd013d |  | Ud | Absorbedor de energía, EPI de categoría III, cumpliendo todos los requisitos de seguridad. | 0.25 | 3344.43 | 836.11
mt50epd014d |  | Ud | Arnés anticaídas, con un punto de amarre, EPI de categoría III, cumpliendo todos los requisitos de seguridad. | 0.25 | 1040.63 | 260.16
|  |  |  | Subtotal materiales: |  | 2604.32
2 |  |  | Herramienta menor
|  | % | Herramienta menor | 2 | 2604.32 | 52.09
|  |  |  | Costos directos (1+2): |  | 2656.41