## Hoja 1
YSB020 | Ud |  | Barrera de seguridad.
Barrera de seguridad portátil tipo New Jersey de polietileno de alta densidad, de 1,20x0,60x0,40 m, con capacidad de lastrado de 150 l, color rojo o blanco, amortizable en 20 usos.
Código |  | Unidad |  | Descripción | Rendimiento | Precio unitario | Importe
1 |  |  |  | Materiales
mt50bal050a |  | Ud |  | Barrera de seguridad portátil tipo New Jersey de polietileno de alta densidad, de 1,20x0,60x0,40 m, con capacidad de lastrado de 150 l, color rojo o blanco. | 0.05 | 4590.97 | 229.55
mt08aaa010a |  | m³ |  | Agua. | 0.08 | 38.26 | 3.06
[5 empty] | Subtotal materiales: |  | 232.61
2 |  |  |  | Mano de obra
mo119 |  | h |  | Oficial 1ª Seguridad y Salud. | 0.064 | 115.52 | 7.39
mo120 |  | h |  | Peón Seguridad y Salud. | 0.762 | 83.2 | 63.4
[5 empty] | Subtotal mano de obra: |  | 70.79
3 |  |  |  | Herramienta menor
|  | % |  | Herramienta menor | 2 | 303.4 | 6.07
[5 empty] | Costos directos (1+2+3): |  | 309.47