## Hoja 1
SAB020 | Ud |  | Bañera de acero "ROCA".
Bañera rectangular de lámina de acero, modelo Contesa "ROCA", color Blanco, de 1700x700x400 mm, equipada con grifería monomando mural para baño/ducha, con cartucho cerámico, acabado cromado, modelo Thesis. Incluso silicona para sellado de juntas.
Código |  | Unidad |  | Descripción | Rendimiento | Precio unitario | Importe
1 |  |  |  | Materiales
mt30bcr009a |  | Ud |  | Bañera rectangular de lámina de acero, modelo Contesa "ROCA", color Blanco, de 1700x700x400 mm. | 1 | 4948.73 | 4948.73
mt31gmo024a |  | Ud |  | Grifería monomando mural para baño/ducha, con cartucho cerámico, acabado cromado, modelo Thesis "ROCA", compuesta de mezclador de baño/ducha con caño y soporte de ducha integrado, inversor automático baño/ducha y equipo de ducha formado por mango de ducha y flexible de 1,70 m de latón cromado. | 1 | 14608.6 | 14608.6
mt30dba020 |  | Ud |  | Desagüe automático de latón-cobre para bañera, acabado cromado. | 1 | 4552.28 | 4552.28
mt30www005 |  | Ud |  | Cartucho de 300 ml de silicona ácida monocomponente, fungicida, para sellado de juntas en ambientes húmedos. | 0.036 | 270.8 | 9.75
[5 empty] | Subtotal materiales: |  | 24119.4
2 |  |  |  | Mano de obra
mo008 |  | h |  | Fontanero. | 1.365 | 118.7 | 162.03
[5 empty] | Subtotal mano de obra: |  | 162.03
3 |  |  |  | Herramienta menor
|  | % |  | Herramienta menor | 2 | 24281.4 | 485.63
Coste de mantenimiento decenal: L 11.640,50 en los primeros 10 años. |  |  |  |  | Costos directos (1+2+3): |  | 24767