## Hoja 1
SCF020 | Ud |  | Pila.
Pila de porcelana sanitaria, modelo Henares "ROCA", color blanco, de 600x390x360 mm, con mueble soporte de tablero aglomerado, de 378x555x786 mm, equipado con grifo mezclador bimando mural, para pila, de caño giratorio, acabado cromado, modelo Brava "ROCA", con aireador, con desagüe y sifón. Incluso conexión a las redes de agua fría y caliente y a la red de desagüe existentes, fijación del aparato y sellado con silicona.
Código |  | Unidad |  | Descripción | Rendimiento | Precio unitario | Importe
1 |  |  |  | Materiales
mt30lar010h |  | Ud |  | Pila de porcelana sanitaria, modelo Henares "ROCA", color blanco, de 600x390x360 mm. | 1 | 4786.97 | 4786.97
mt30lar012b |  | Ud |  | Mueble soporte de tablero aglomerado, de 378x555x786 mm, para pila modelo Henares "ROCA". | 1 | 2921.72 | 2921.72
mt31gmo040a |  | Ud |  | Grifo mezclador bimando mural, para pila, de caño giratorio, acabado cromado, modelo Brava "ROCA", con aireador. | 1 | 3336.22 | 3336.22
mt30dla010a |  | Ud |  | Desagüe curvo registrable con sifón botella para pila. | 1 | 127.09 | 127.09
[5 empty] | Subtotal materiales: |  | 11172
2 |  |  |  | Mano de obra
mo008 |  | h |  | Fontanero. | 0.728 | 118.7 | 86.41
mo107 |  | h |  | Ayudante de fontanero. | 0.485 | 86.19 | 41.8
[5 empty] | Subtotal mano de obra: |  | 128.21
3 |  |  |  | Herramienta menor
|  | % |  | Herramienta menor | 2 | 11300.2 | 226
Coste de mantenimiento decenal: L 8.068,35 en los primeros 10 años. |  |  |  |  | Costos directos (1+2+3): |  | 11526.2