## Hoja 1
EMF060 | m² | Losa de viguetas de madera y entrevigado con tableros cerámicos.
Losa tradicional con un intereje de 50 cm, compuesto por viguetas de madera aserrada de pino, de 70x70 mm de sección, con acabado cepillado; entrevigado con tableros cerámicos huecos machihembrados, para revestir, 50x20x3 cm, con las testas rectas; y malla soldada tipo 6x6 10/10 de acero Grado 70, con varillas espaciadas 15,24x15,24 cm de Ø 3,43 mm, en capa de compresión de 4 cm de espesor de concreto liviano HL-25/B/10/XC2, densidad entre 1200 y 1500 kg/m³, (cantidad mínima de cemento 275 kg/m³), premezclado; apuntalamiento y desapuntalamiento de las viguetas. Incluso alambre de atar, separadores, elementos de atado de viguetas y zunchos perimetrales de planta y huecos.
Código |  | Unidad | Descripción | Rendimiento | Precio unitario | Importe
1 |  |  | Materiales
mt50spa052b |  | m | Tablón de madera de pino, de 20x7,2 cm. | 0.04 | 161.24 | 6.45
mt50spa101 |  | kg | Clavos de acero. | 0.045 | 47.75 | 2.15
mt50spa081a |  | Ud | Puntal metálico telescópico, de hasta 3 m de altura. | 0.013 | 491.05 | 6.38
mt07mee101dd |  | m³ | Madera aserrada de pino para viguetas, de hasta 5 m de longitud, de 70x70 mm de sección, con acabado cepillado. | 0.01 | 14155 | 141.55
mt04lvg020a |  | Ud | Tablero cerámico hueco machihembrado, para revestir, 50x20x3 cm, con las testas rectas. | 10 | 17.22 | 172.2
mt07aco020m |  | Ud | Separador homologado para malla soldada. | 2 | 2.26 | 4.52
mt07ame120aa |  | m² | Malla soldada tipo 6x6 10/10 de acero Grado 70, con varillas lisas espaciadas 15,24x15,24 cm de 3,43 mm de diámetro, según ASTM A 185 y ASTM A 497. | 1.1 | 21.74 | 23.91
mt08var050 |  | kg | Alambre galvanizado para atar, de 1,30 mm de diámetro. | 0.017 | 38.26 | 0.65
mt10hes050psa |  | m³ | Concreto ligero HLA-25/B/10/XC2, de entre 1200 y 1500 kg/m³ de densidad, cantidad mínima de cemento 275 kg/m³, premezclado. | 0.042 | 5225.3 | 219.46
|  |  |  | Subtotal materiales: |  | 577.27
2 |  |  | Mano de obra
mo048 |  | h | Carpintero de estructura de madera. | 0.648 | 120.22 | 77.9
mo095 |  | h | Ayudante de carpintero de estructura de madera. | 0.648 | 89.8 | 58.19
mo044 |  | h | Armador de encofrados. | 0.136 | 120.22 | 16.35
mo091 |  | h | Ayudante de armador de encofrados. | 0.136 | 89.8 | 12.21
mo043 |  | h | Armador de hierro. | 0.03 | 120.22 | 3.61
mo090 |  | h | Ayudante de armador de hierro. | 0.03 | 89.8 | 2.69
mo045 |  | h | Armador, en trabajos de colocación del concreto. | 0.038 | 120.22 | 4.57
mo092 |  | h | Ayudante de armador, en trabajos de colocación del concreto. | 0.161 | 89.8 | 14.46
mo113 |  | h | Peón de albañilería. | 0.203 | 83.2 | 16.89
|  |  |  | Subtotal mano de obra: |  | 206.87
3 |  |  | Herramienta menor
|  | % | Herramienta menor | 2 | 784.14 | 15.68
Coste de mantenimiento decenal: L 119,97 en los primeros 10 años. |  |  |  | Costos directos (1+2+3): |  | 799.82