## Hoja 1
NLF010 | m² |  | Impermeabilización líquida de remate superior de antepecho y fachada.
Impermeabilización líquida de remate superior de antepecho y fachada, con tres manos de revestimiento elástico impermeabilizante Weberdry Easy Roof "WEBER", color gris, compuesto de polímeros sintéticos en dispersión, cargas y pigmentos minerales y fibras, 2,25 kg/m². El precio no incluye el elemento de protección.
Código |  | Unidad |  | Descripción | Rendimiento | Precio unitario | Importe
1 |  |  |  | Materiales
mt28mic030k |  | kg |  | Revestimiento elástico impermeabilizante Weberdry Easy Roof "WEBER", color gris, compuesto de polímeros sintéticos en dispersión, cargas y pigmentos minerales y fibras. | 2.25 | 215.55 | 484.99
[5 empty] | Subtotal materiales: |  | 484.99
2 |  |  |  | Mano de obra
mo032 |  | h |  | Aplicador de productos impermeabilizantes. | 0.122 | 115.52 | 14.09
mo070 |  | h |  | Ayudante de aplicador de productos impermeabilizantes. | 0.122 | 86.35 | 10.53
[5 empty] | Subtotal mano de obra: |  | 24.62
3 |  |  |  | Herramienta menor
|  | % |  | Herramienta menor | 2 | 509.61 | 10.19
Coste de mantenimiento decenal: L 72,77 en los primeros 10 años. |  |  |  |  | Costos directos (1+2+3): |  | 519.8