## Hoja 1
REG010 | Ud | Revestimiento de escalera interior con piezas cerámicas. Colocación en capa gruesa.
Revestimiento de escalera interior de ida y vuelta, de dos tramos rectos con descanso intermedio con 17 peldaños de 100 cm de anchura, con piezas de gres esmaltado, y zanquín, de 420x180 mm, colocado en un lateral. COLOCACIÓN: con mortero de cemento M-5. REJUNTADO: con mortero de juntas cementoso mejorado, tipo CG2 W A, con absorción de agua reducida y resistencia elevada a la abrasión, Webercolor Junta Ancha "WEBER", color Blanco.
Código |  |  | Unidad | Descripción | Rendimiento | Precio unitario | Importe
1 |  |  |  | Materiales
mt18pce010800 |  |  | m | Paso para peldaño de gres esmaltado, L 8,00/m. | 17 | 216.38 | 3678.46
mt18pce011800 |  |  | m | Contrapaso para peldaño de gres esmaltado, L 8,00/m. | 17 | 216.38 | 3678.46
mt18zce010a500 |  |  | m | Zanquín cerámico de gres esmaltado, 420x180 mm, L 5,00/m. | 7.14 | 135.24 | 965.61
mt18bde010800 |  |  | m² | Piezas de gres esmaltado, L 8,00/m². | 1.05 | 216.38 | 227.2
mt18rce010a300 |  |  | m | Zócalo cerámico de gres esmaltado, de 7 cm de anchura, L 3,00/m. | 2 | 81.14 | 162.28
mt09mor010c |  |  | m³ | Mortero de cemento CEM II/B-P 32,5 N tipo M-5, confeccionado en obra con 250 kg/m³ de cemento y una proporción en volumen 1/6. | 0.22 | 2850.34 | 627.07
mt01ara010a |  |  | m³ | Arena con granulometría de 0 a 5 mm de diámetro, limpia. | 0.02 | 409.59 | 8.19
mt09mcw050ha |  |  | kg | Mortero de juntas cementoso mejorado, tipo CG2 W A, con absorción de agua reducida y resistencia elevada a la abrasión, Webercolor Junta Ancha "WEBER", color Blanco, compuesto de cemento, agregados calcáreos, resinas sintéticas, aditivos orgánicos e inorgánicos específicos y pigmentos minerales, con muy bajo contenido de sustancias orgánicas volátiles (VOC), de endurecimiento sin retracción e impermeable al agua, para rejuntado de todo tipo de piezas cerámicas y piedras naturales, para juntas de 3 a 15 mm. | 13.25 | 30.32 | 401.74
[5 empty] | Subtotal materiales: |  | 9749.01
2 |  |  |  | Mano de obra
mo023 |  |  | h | Colocador de pisos. | 11.521 | 120.58 | 1389.2
mo061 |  |  | h | Ayudante de colocador de pisos. | 11.521 | 90.13 | 1038.39
mo113 |  |  | h | Peón de albañilería. | 11.521 | 86.84 | 1000.48
[5 empty] | Subtotal mano de obra: |  | 3428.07
3 |  |  |  | Herramienta menor
|  |  | % | Herramienta menor | 2 | 13177.1 | 263.54
Coste de mantenimiento decenal: L 2.284,91 en los primeros 10 años. |  |  |  |  | Costos directos (1+2+3): |  | 13440.6