## Hoja 1
TME030 | Ud |  | Basurero de polietileno.
Basurero modelo Cylindre "SANTA & COLE", de 27 cm de diámetro, 84 cm de altura y 36 litros de capacidad, con cuerpo de polietileno estriado color negro y base de concreto, fijada a una superficie soporte con elementos de anclaje. El precio no incluye la superficie soporte.
Código |  | Unidad |  | Descripción | Rendimiento | Precio unitario | Importe
1 |  |  |  | Materiales
mt52psc050a |  | Ud |  | Basurero modelo Cylindre "SANTA & COLE", de 27 cm de diámetro, 84 cm de altura y 36 litros de capacidad, con cuerpo de polietileno estriado color negro y base de concreto, incluso cubeta interior de acero galvanizado y pernos de anclaje. | 1 | 12425.7 | 12425.7
mt09reh330 |  | kg |  | Mortero de resina epoxi con arena de sílice, de endurecimiento rápido, para relleno de anclajes. | 0.2 | 126.29 | 25.26
[5 empty] | Subtotal materiales: |  | 12451
2 |  |  |  | Mano de obra
mo041 |  | h |  | Albañil de obra civil. | 0.338 | 115.52 | 39.05
mo087 |  | h |  | Ayudante de albañil de obra civil. | 0.338 | 86.35 | 29.19
[5 empty] | Subtotal mano de obra: |  | 68.24
3 |  |  |  | Herramienta menor
|  | % |  | Herramienta menor | 2 | 12519.2 | 250.38
Coste de mantenimiento decenal: L 13.535,80 en los primeros 10 años. |  |  |  |  | Costos directos (1+2+3): |  | 12769.6