## Hoja 1
TMI010 | Ud |  | Estacionamiento para bicicletas, de acero inoxidable.
Estacionamiento para bicicletas modelo Bicilínea "SANTA & COLE" de un tramo, para 8 bicicletas, de 301 cm de longitud, compuesto por soportes de baranda de pletina de acero inoxidable AISI 304 acabado esmerilado, pasamanos y brazos de tubo de acero inoxidable AISI 304 acabado pulido de 84 y 51 mm de diámetro respectivamente y 2 mm de espesor, fijado a una superficie soporte con elementos de anclaje. El precio no incluye la superficie soporte.
Código |  | Unidad |  | Descripción | Rendimiento | Precio unitario | Importe
1 |  |  |  | Materiales
mt52asc010a |  | Ud |  | Estacionamiento para bicicletas modelo Bicilínea "SANTA & COLE" de un tramo, para 8 bicicletas, de 301 cm de longitud, compuesto por soportes de baranda de pletina de acero inoxidable AISI 304 acabado esmerilado, pasamanos y brazos de tubo de acero inoxidable AISI 304 acabado pulido de 84 y 51 mm de diámetro respectivamente y 2 mm de espesor, incluso pernos de anclaje. | 1 | 72810.5 | 72810.5
mt09reh330 |  | kg |  | Mortero de resina epoxi con arena de sílice, de endurecimiento rápido, para relleno de anclajes. | 0.2 | 126.29 | 25.26
[5 empty] | Subtotal materiales: |  | 72835.76
2 |  |  |  | Mano de obra
mo041 |  | h |  | Albañil de obra civil. | 0.723 | 115.52 | 83.52
mo087 |  | h |  | Ayudante de albañil de obra civil. | 0.723 | 86.35 | 62.43
[5 empty] | Subtotal mano de obra: |  | 145.95
3 |  |  |  | Herramienta menor
|  | % |  | Herramienta menor | 2 | 72981.71 | 1459.63
Coste de mantenimiento decenal: L 15.632,68 en los primeros 10 años. |  |  |  |  | Costos directos (1+2+3): |  | 74441.34