## Hoja 1
TMJ020 | Ud |  | Macetera de acero inoxidable.
Macetera modelo Plaza "SANTA & COLE", de 120x120x80 cm, con paneles de acero inoxidable AISI 304 y estructura de perfiles de acero con protección antioxidante y pintura de color negro.
Código |  | Unidad |  | Descripción | Rendimiento | Precio unitario | Importe
1 |  |  |  | Materiales
mt52jsc030r |  | Ud |  | Macetera modelo Plaza "SANTA & COLE", de 120x120x80 cm, con paneles de acero inoxidable AISI 304 y estructura de perfiles de acero con protección antioxidante y pintura de color negro, incluso fondo de malla metálica galvanizada en caliente y cubeta interior de fibra de vidrio. | 1 | 114666 | 114666
[5 empty] | Subtotal materiales: |  | 114666
2 |  |  |  | Equipo y maquinaria
mq04cag010a |  | h |  | Camión con grúa de hasta 6 t. | 0.22 | 1252.57 | 275.57
[5 empty] | Subtotal equipo y maquinaria: |  | 275.57
3 |  |  |  | Mano de obra
mo041 |  | h |  | Albañil de obra civil. | 0.241 | 115.52 | 27.84
mo087 |  | h |  | Ayudante de albañil de obra civil. | 0.241 | 86.35 | 20.81
[5 empty] | Subtotal mano de obra: |  | 48.65
4 |  |  |  | Herramienta menor
|  | % |  | Herramienta menor | 2 | 114990.22 | 2299.8
Coste de mantenimiento decenal: L 124.327,03 en los primeros 10 años. |  |  |  |  | Costos directos (1+2+3+4): |  | 117290.02