## Hoja 1
TYP010 | Ud |  | Basurero para playa, de polietileno.
Basurero para playa modelo Bina "SANTA & COLE", de polietileno, de 92 cm de altura, colocada en superficie, fijada a una superficie soporte (no incluida en este precio).
Código |  | Unidad |  | Descripción | Rendimiento | Precio unitario | Importe
1 |  |  |  | Materiales
mt52psc060a |  | Ud |  | Basurero para playa modelo Bina "SANTA & COLE", para colocar en superficie, de 92 cm de altura y 165 litros de capacidad, con cuerpo troncocónico y tapa redonda con agujero central, de polietileno de color azul, pernos de anclaje. | 1 | 8937.82 | 8937.82
mt09reh330 |  | kg |  | Mortero de resina epoxi con arena de sílice, de endurecimiento rápido, para relleno de anclajes. | 0.2 | 126.29 | 25.26
[5 empty] | Subtotal materiales: |  | 8963.08
2 |  |  |  | Mano de obra
mo041 |  | h |  | Albañil de obra civil. | 0.338 | 115.52 | 39.05
mo087 |  | h |  | Ayudante de albañil de obra civil. | 0.338 | 86.35 | 29.19
[5 empty] | Subtotal mano de obra: |  | 68.24
3 |  |  |  | Herramienta menor
|  | % |  | Herramienta menor | 2 | 9031.32 | 180.63
Coste de mantenimiento decenal: L 9.764,67 en los primeros 10 años. |  |  |  |  | Costos directos (1+2+3): |  | 9211.95