## Hoja 1
ICS025 | Ud | Colector prefabricado de distribución de agua para uso doméstico.
Colector de polibutileno (PB), "SAUNIER DUVAL", conexiones principales hembra-macho de 22 mm de diámetro, con tres derivaciones de 15 mm de diámetro, alojado en caja de registro de plástico, de 315x85x315 mm.
Código |  | Unidad | Descripción | Rendimiento | Precio unitario | Importe
1 |  |  | Materiales
mt38acg150c |  | Ud | Caja de registro de plástico, de 315x85x315 mm, con abrazaderas de 1" y puerta, para empotrar. | 1 | 614.53 | 614.53
mt37als010z |  | Ud | Colector de polibutileno (PB), "SAUNIER DUVAL", conexiones principales hembra-macho de 22 mm de diámetro, con tres derivaciones de 15 mm de diámetro, según ISO 15876-3. | 2 | 365.6 | 731.2
mt37sve010c |  | Ud | Válvula de esfera de latón niquelado para roscar de 3/4". | 2 | 224.03 | 448.06
mt38www012 |  | Ud | Material auxiliar para instalaciones de calefacción y agua caliente | 1 | 75.82 | 75.82
|  |  |  | Subtotal materiales: |  | 1869.61
2 |  |  | Mano de obra
mo004 |  | h | Instalador de calefacción. | 0.308 | 118.7 | 36.56
mo103 |  | h | Ayudante de instalador de calefacción. | 0.308 | 86.19 | 26.55
|  |  |  | Subtotal mano de obra: |  | 63.11
3 |  |  | Herramienta menor
|  | % | Herramienta menor | 2 | 1932.72 | 38.65
Coste de mantenimiento decenal: L 138,00 en los primeros 10 años. |  |  |  | Costos directos (1+2+3): |  | 1971.37