## Hoja 1
ICS050 | Ud | Interacumulador de intercambio simple, para producción de agua caliente
Interacumulador de acero vitrificado, FE 300/3 MR, con intercambiador de un serpentín, de suelo, 300 l, eficiencia energética clase B, altura 1775 mm, diámetro 660 mm, sonda de temperatura. Incluso válvulas de corte, elementos de montaje y accesorios necesarios para su correcto funcionamiento.
Código |  | Unidad | Descripción | Rendimiento | Precio unitario | Importe
1 |  |  | Materiales
mt38css103b |  | Ud | Interacumulador de acero vitrificado, FE 300/3 MR, con intercambiador de un serpentín, de suelo, 300 l, eficiencia energética clase B, altura 1775 mm, diámetro 660 mm, sonda de temperatura. | 1 | 72573.7 | 72573.7
mt37svs010c |  | Ud | Válvula de seguridad, de latón, con rosca de 1/2" de diámetro, tarada a 6 bar de presión. | 1 | 135.67 | 135.67
mt38www011 |  | Ud | Material auxiliar para instalaciones de agua caliente | 1 | 52.35 | 52.35
|  |  |  | Subtotal materiales: |  | 72761.7
2 |  |  | Mano de obra
mo004 |  | h | Instalador de calefacción. | 0.889 | 118.7 | 105.52
mo103 |  | h | Ayudante de instalador de calefacción. | 0.889 | 86.19 | 76.62
|  |  |  | Subtotal mano de obra: |  | 182.14
3 |  |  | Herramienta menor
|  | % | Herramienta menor | 2 | 72943.8 | 1458.88
Coste de mantenimiento decenal: L 15.624,57 en los primeros 10 años. |  |  |  | Costos directos (1+2+3): |  | 74402.7