## Hoja 1
ICS075 | Ud | Válvula.
Válvula de esfera de latón niquelado para roscar de 3/8". Incluso elementos de montaje y accesorios necesarios para su correcto funcionamiento.
Código |  |  | Unidad | Descripción | Rendimiento | Precio unitario | Importe
1 |  |  |  | Materiales
mt37sve010a |  |  | Ud | Válvula de esfera de latón niquelado para roscar de 3/8". | 1 | 127.93 | 127.93
mt38www012 |  |  | Ud | Material auxiliar para instalaciones de calefacción y agua caliente | 0.1 | 75.82 | 7.58
[5 empty] | Subtotal materiales: |  | 135.51
2 |  |  |  | Mano de obra
mo004 |  |  | h | Instalador de calefacción. | 0.118 | 118.7 | 14.01
mo103 |  |  | h | Ayudante de instalador de calefacción. | 0.118 | 86.19 | 10.17
[5 empty] | Subtotal mano de obra: |  | 24.18
3 |  |  |  | Herramienta menor
|  |  | % | Herramienta menor | 2 | 159.69 | 3.19
Coste de mantenimiento decenal: L 45,61 en los primeros 10 años. |  |  |  |  | Costos directos (1+2+3): |  | 162.88