## Hoja 1
ICS111 | Ud |  | Grupo hidráulico con resistencia eléctrica para calefacción.
Módulo hidráulico mural, con resistencia eléctrica para calefacción, Genia Heater "SAUNIER DUVAL", alimentación a 230V/50 Hz, etapas de potencia de 2, 4 y 6 kW, intensidad máxima 30 A, de 500x280x250 mm, con sonda de temperatura.
Código |  | Unidad |  | Descripción | Rendimiento | Precio unitario | Importe
1 |  |  |  | Materiales
mt38ghs020b |  | Ud |  | Módulo hidráulico mural, con resistencia eléctrica para calefacción, Genia Heater "SAUNIER DUVAL", alimentación a 230V/50 Hz, etapas de potencia de 2, 4 y 6 kW, intensidad máxima 30 A, de 500x280x250 mm, con sonda de temperatura. | 1 | 35203.7 | 35203.7
[5 empty] | Subtotal materiales: |  | 35203.7
2 |  |  |  | Mano de obra
mo011 |  | h |  | Montador. | 0.355 | 118.7 | 42.14
mo080 |  | h |  | Ayudante de montador. | 0.355 | 86.35 | 30.65
[5 empty] | Subtotal mano de obra: |  | 72.79
3 |  |  |  | Herramienta menor
|  | % |  | Herramienta menor | 2 | 35276.4 | 705.53
Coste de mantenimiento decenal: L 16.911,53 en los primeros 10 años. |  |  |  |  | Costos directos (1+2+3): |  | 35982