## Hoja 1
RSG031 | m |  | Perfil para junta perimetral.
Perfil flexible para juntas perimetrales, de PVC, Schlüter-DILEX-AS 20 BW "SCHLÜTER-SYSTEMS", color blanco RAL 9010 acabado brillante, con perforaciones trapezoidales para su fijación.
Código |  | Unidad |  | Descripción | Rendimiento | Precio unitario | Importe
1 |  |  |  | Materiales
mt18jrs490a |  | m |  | Perfil flexible para juntas perimetrales, de PVC, Schlüter-DILEX-AS 20 BW "SCHLÜTER-SYSTEMS", color blanco RAL 9010 acabado brillante, con perforaciones trapezoidales para su fijación, suministrado en barras de 2,5 m de longitud. | 1.05 | 304.37 | 319.59
[5 empty] | Subtotal materiales: |  | 319.59
2 |  |  |  | Mano de obra
mo023 |  | h |  | Colocador de pisos. | 0.164 | 115.52 | 18.95
[5 empty] | Subtotal mano de obra: |  | 18.95
3 |  |  |  | Herramienta menor
|  | % |  | Herramienta menor | 2 | 338.54 | 6.77
Coste de mantenimiento decenal: L 189,92 en los primeros 10 años. |  |  |  |  | Costos directos (1+2+3): |  | 345.31