## Hoja 1
RSG032 | m |  | Perfil para junta estructural.
Perfil para juntas estructurales, de aluminio, Schlüter-DILEX-ABT 80 "SCHLÜTER-SYSTEMS", de 8 mm de altura, con perforaciones trapezoidales para su fijación.
Código |  | Unidad |  | Descripción | Rendimiento | Precio unitario | Importe
1 |  |  |  | Materiales
mt18jrs370aa |  | m |  | Perfil para juntas estructurales, de aluminio, Schlüter-DILEX-ABT 80 "SCHLÜTER-SYSTEMS", de 8 mm de altura, con perforaciones trapezoidales para su fijación, suministrado en barras de 2,5 m de longitud. | 1.05 | 1258.48 | 1321.4
[5 empty] | Subtotal materiales: |  | 1321.4
2 |  |  |  | Mano de obra
mo023 |  | h |  | Colocador de pisos. | 0.164 | 115.52 | 18.95
[5 empty] | Subtotal mano de obra: |  | 18.95
3 |  |  |  | Herramienta menor
|  | % |  | Herramienta menor | 2 | 1340.35 | 26.81
Coste de mantenimiento decenal: L 751,94 en los primeros 10 años. |  |  |  |  | Costos directos (1+2+3): |  | 1367.16