## Hoja 1
RSG033 | m |  | Perfil de transición.
Perfil de transición entre pavimentos a distinto nivel, de aluminio, Schlüter-RENO-ATK 80 "SCHLÜTER-SYSTEMS", de 8 mm de altura, con perforaciones trapezoidales para su fijación.
Código |  | Unidad |  | Descripción | Rendimiento | Precio unitario | Importe
1 |  |  |  | Materiales
mt18jrs040eg |  | m |  | Perfil de transición entre pavimentos a distinto nivel, de aluminio, Schlüter-RENO-ATK 80 "SCHLÜTER-SYSTEMS", de 8 mm de altura, con perforaciones trapezoidales para su fijación, suministrado en barras de 2,5 m de longitud. | 1.05 | 186.91 | 196.26
[5 empty] | Subtotal materiales: |  | 196.26
2 |  |  |  | Mano de obra
mo023 |  | h |  | Colocador de pisos. | 0.164 | 115.52 | 18.95
[5 empty] | Subtotal mano de obra: |  | 18.95
3 |  |  |  | Herramienta menor
|  | % |  | Herramienta menor | 2 | 215.21 | 4.3
Coste de mantenimiento decenal: L 120,73 en los primeros 10 años. |  |  |  |  | Costos directos (1+2+3): |  | 219.51