## Hoja 1
NDN010 | m² |  | Drenaje de suelos con láminas drenantes.
Drenaje de suelos con lámina drenante de polietileno, Schlüter-TROBA-RO "SCHLÜTER-SYSTEMS", de 7 mm de espesor, colocada directamente sobre la impermeabilización.
Código |  | Unidad |  | Descripción | Rendimiento | Precio unitario | Importe
1 |  |  |  | Materiales
mt15res330r |  | m² |  | Lámina drenante de polietileno, Schlüter-TROBA-RO "SCHLÜTER-SYSTEMS", de 7 mm de espesor, suministrada en rollos de 20 m de longitud. | 1.05 | 647.39 | 679.76
[5 empty] | Subtotal materiales: |  | 679.76
2 |  |  |  | Mano de obra
mo029 |  | h |  | Aplicador de láminas impermeabilizantes. | 0.024 | 115.52 | 2.77
mo067 |  | h |  | Ayudante de aplicador de láminas impermeabilizantes. | 0.024 | 86.35 | 2.07
[5 empty] | Subtotal mano de obra: |  | 4.84
3 |  |  |  | Herramienta menor
|  | % |  | Herramienta menor | 2 | 684.6 | 13.69
Coste de mantenimiento decenal: L 13,97 en los primeros 10 años. |  |  |  |  | Costos directos (1+2+3): |  | 698.29