## Hoja 1
NIF030 | m | Impermeabilización de alféizar con láminas de poliolefinas.
Impermeabilización de alféizar con banda de sellado, Schlüter-KERDI-KEBA 100/125 "SCHLÜTER-SYSTEMS", de 125 mm de anchura y 0,1 mm de espesor, tipo monocapa, totalmente adherida al soporte con adhesivo cementoso de fraguado normal, C1, color gris, preparada para recibir directamente sobre ella el batiente. El precio no incluye el batiente.
Código |  | Unidad | Descripción | Rendimiento | Precio unitario | Importe
1 |  |  | Materiales
mt09mcr021g |  | kg | Adhesivo cementoso de fraguado normal, C1, color gris. | 0.62 | 8.65 | 5.36
mt15res020ob |  | m | Banda de sellado, Schlüter-KERDI-KEBA 100/125 "SCHLÜTER-SYSTEMS", de 125 mm de anchura y 0,1 mm de espesor, para lámina impermeabilizante flexible de polietileno, con ambas caras revestidas de geotextil no tejido, suministrada en rollos de 30 m de longitud. | 1.05 | 145.15 | 152.41
|  |  |  | Subtotal materiales: |  | 157.77
2 |  |  | Mano de obra
mo029 |  | h | Aplicador de láminas impermeabilizantes. | 0.159 | 115.52 | 18.37
mo067 |  | h | Ayudante de aplicador de láminas impermeabilizantes. | 0.159 | 86.35 | 13.73
|  |  |  | Subtotal mano de obra: |  | 32.1
3 |  |  | Herramienta menor
|  | % | Herramienta menor | 2 | 189.87 | 3.8
Coste de mantenimiento decenal: L 27,11 en los primeros 10 años. |  |  |  | Costos directos (1+2+3): |  | 193.67