## Hoja 1
QRB010 | m |  | Borde lateral de cubierta con perfil.
Borde lateral de cubierta con perfil batiente de aluminio lacado, Schlüter-BARA-RTK 30 BW "SCHLÜTER-SYSTEMS", de 40 mm de altura, color blanco RAL 9010 acabado brillante, con perforaciones trapezoidales para su fijación y goterón. Incluso adhesivo cementoso, piezas especiales y silicona neutra.
Código |  | Unidad |  | Descripción | Rendimiento | Precio unitario | Importe
1 |  |  |  | Materiales
mt09mcr021m |  | kg |  | Adhesivo cementoso mejorado, C2, color gris. | 0.17 | 10.14 | 1.72
mt20pcs010a |  | m |  | Perfil batiente de aluminio lacado, Schlüter-BARA-RTK 30 BW "SCHLÜTER-SYSTEMS", de 40 mm de altura, color blanco RAL 9010 acabado brillante, con perforaciones trapezoidales para su fijación y goterón, suministrado en barras de 2,5 m de longitud. | 1.1 | 1339.24 | 1473.16
mt15sja100 |  | Ud |  | Cartucho de masilla de silicona neutra. | 0.01 | 113.01 | 1.13
[5 empty] | Subtotal materiales: |  | 1476.01
2 |  |  |  | Mano de obra
mo020 |  | h |  | Albañil. | 0.18 | 115.52 | 20.79
mo113 |  | h |  | Peón de albañilería. | 0.18 | 83.2 | 14.98
[5 empty] | Subtotal mano de obra: |  | 35.77
3 |  |  |  | Herramienta menor
|  | % |  | Herramienta menor | 2 | 1511.78 | 30.24
Coste de mantenimiento decenal: L 215,88 en los primeros 10 años. |  |  |  |  | Costos directos (1+2+3): |  | 1542.02