## Hoja 1
RSD016 | m |  | Zócalo cubre cables de aluminio.
Zócalo de aluminio anodizado, acabado natural, Schlüter-DESIGNBASE-CQ 60 AE "SCHLÜTER-SYSTEMS", de 60 mm de altura, con espacio suficiente para alojamiento de cables. COLOCACIÓN: con clips a perfil soporte.
Código |  | Unidad |  | Descripción | Rendimiento | Precio unitario | Importe
1 |  |  |  | Materiales
mt18jrs735aa |  | m |  | Zócalo de aluminio anodizado, acabado natural, Schlüter-DESIGNBASE-CQ 60 AE "SCHLÜTER-SYSTEMS", de 60 mm de altura, con espacio suficiente para alojamiento de cables, suministrado en barras de 2,5 m de longitud, incluso perfil soporte de PVC, accesorios de fijación del perfil soporte, y piezas para uniones, resolución de ángulos y terminaciones. | 1.05 | 947.69 | 995.07
[5 empty] | Subtotal materiales: |  | 995.07
2 |  |  |  | Mano de obra
mo023 |  | h |  | Colocador de pisos. | 0.195 | 115.52 | 22.53
[5 empty] | Subtotal mano de obra: |  | 22.53
3 |  |  |  | Herramienta menor
|  | % |  | Herramienta menor | 2 | 1017.6 | 20.35
Coste de mantenimiento decenal: L 186,83 en los primeros 10 años. |  |  |  |  | Costos directos (1+2+3): |  | 1037.95