## Hoja 1
CHH035 | m³ |  | Concreto para armar en zapatas.
Concreto para armar en zapatas de cimentación, f'c=210 kg/cm² (3000 psi), clase de exposición F0 S0 P0 C0, tamaño máximo del agregado 12,5 mm, consistencia blanda, mezclado en obra, y fundido con medios manuales.
Código |  | Unidad |  | Descripción | Rendimiento | Precio unitario | Importe
1 |  |  |  | Materiales
mt08aaa010a |  | m³ |  | Agua. | 0.237 | 39.09 | 9.26
mt01arg000i |  | m³ |  | Arena cribada. | 0.61 | 353.79 | 215.81
mt01arg001ie |  | m³ |  | Agregado grueso homogeneizado, de tamaño máximo 12,5 mm. | 0.915 | 324.78 | 297.17
mt08cem000i |  | kg |  | Cemento gris en sacos. | 394.24 | 4.25 | 1675.52
[5 empty] | Subtotal materiales: |  | 2197.76
2 |  |  |  | Equipo y maquinaria
mq06hor010 |  | h |  | Mezcladora de concreto eléctrica con una capacidad de amasado de 160 l. | 0.726 | 78.03 | 56.65
[5 empty] | Subtotal equipo y maquinaria: |  | 56.65
3 |  |  |  | Mano de obra
mo045 |  | h |  | Armador, en trabajos de colocación del concreto. | 0.06 | 125.49 | 7.53
mo092 |  | h |  | Ayudante de armador, en trabajos de colocación del concreto. | 0.362 | 93.75 | 33.94
mo113 |  | h |  | Peón de albañilería. | 1.266 | 86.84 | 109.94
mo112 |  | h |  | Peón especializado de albañilería. | 1.326 | 88.28 | 117.06
[5 empty] | Subtotal mano de obra: |  | 268.47
4 |  |  |  | Herramienta menor
|  | % |  | Herramienta menor | 2 | 2522.88 | 50.46
Coste de mantenimiento decenal: L 59,19 en los primeros 10 años. |  |  |  |  | Costos directos (1+2+3+4): |  | 2573.34