## Hoja 1
ENH030 | m³ |  | Concreto para armar.
Concreto f'c=210 kg/cm² (3000 psi), clase de exposición F0 S0 P0 C0, tamaño máximo del agregado 12,5 mm, consistencia blanda, mezclado en obra, y fundido con medios manuales, para formación de columna.
Código |  | Unidad |  | Descripción | Rendimiento | Precio unitario | Importe
1 |  |  |  | Materiales
mt08aaa010a |  | m³ |  | Agua. | 0.226 | 39.09 | 8.83
mt01arg000i |  | m³ |  | Arena cribada. | 0.582 | 353.79 | 205.91
mt01arg001ie |  | m³ |  | Agregado grueso homogeneizado, de tamaño máximo 12,5 mm. | 0.873 | 324.78 | 283.53
mt08cem000i |  | kg |  | Cemento gris en sacos. | 376.32 | 4.25 | 1599.36
[5 empty] | Subtotal materiales: |  | 2097.63
2 |  |  |  | Equipo y maquinaria
mq06hor010 |  | h |  | Mezcladora de concreto eléctrica con una capacidad de amasado de 160 l. | 0.693 | 78.03 | 54.07
[5 empty] | Subtotal equipo y maquinaria: |  | 54.07
3 |  |  |  | Mano de obra
mo045 |  | h |  | Armador, en trabajos de colocación del concreto. | 0.434 | 125.49 | 54.46
mo092 |  | h |  | Ayudante de armador, en trabajos de colocación del concreto. | 1.748 | 93.75 | 163.88
[5 empty] | Subtotal mano de obra: |  | 218.34
4 |  |  |  | Herramienta menor
|  | % |  | Herramienta menor | 2 | 2370.04 | 47.4
Coste de mantenimiento decenal: L 72,52 en los primeros 10 años. |  |  |  |  | Costos directos (1+2+3+4): |  | 2417.44