## Hoja 1
CCS010 | m³ |  | Muro de sótano.
Muro de sótano de concreto reforzado, realizado con concreto f'c=210 kg/cm² (3000 psi), clase de exposición F0 S0 P0 C0, tamaño máximo del agregado 12,5 mm, consistencia blanda, mezclado en obra, y fundido con medios manuales, y acero Grado 60 (fy=4200 kg/cm²), con una cuantía aproximada de 50 kg/m³. Incluso alambre de atar y separadores. El precio incluye el corte, doblado y montaje de la armadura en el lugar definitivo de su colocación en obra, pero no incluye el encofrado.
Código |  | Unidad |  | Descripción | Rendimiento | Precio unitario | Importe
1 |  |  |  | Materiales
mt07aco020d |  | Ud |  | Separador homologado para muros. | 8 | 1.62 | 12.96
mt07aco110g |  | kg |  | Acero en varillas corrugadas, Grado 60 (fy=4200 kg/cm²), de varios diámetros, según ASTM A 615. | 51 | 23.63 | 1205.13
mt08var050 |  | kg |  | Alambre galvanizado para atar, de 1,30 mm de diámetro. | 0.65 | 38.26 | 24.87
mt08aaa010a |  | m³ |  | Agua. | 0.226 | 38.26 | 8.65
mt01arg000i |  | m³ |  | Arena cribada. | 0.582 | 346.29 | 201.54
mt01arg001ie |  | m³ |  | Agregado grueso homogeneizado, de tamaño máximo 12,5 mm. | 0.873 | 317.9 | 277.53
mt08cem000i |  | kg |  | Cemento gris en sacos. | 376.32 | 4.16 | 1565.49
[5 empty] | Subtotal materiales: |  | 3296.17
2 |  |  |  | Equipo y maquinaria
mq06hor010 |  | h |  | Mezcladora de concreto eléctrica con una capacidad de amasado de 160 l. | 0.63 | 76.52 | 48.21
[5 empty] | Subtotal equipo y maquinaria: |  | 48.21
3 |  |  |  | Mano de obra
mo043 |  | h |  | Armador de hierro. | 0.482 | 125.49 | 60.49
mo090 |  | h |  | Ayudante de armador de hierro. | 0.614 | 93.75 | 57.56
mo113 |  | h |  | Peón de albañilería. | 1.151 | 86.84 | 99.95
mo112 |  | h |  | Peón especializado de albañilería. | 1.205 | 88.28 | 106.38
mo045 |  | h |  | Armador, en trabajos de colocación del concreto. | 0.055 | 125.49 | 6.9
mo092 |  | h |  | Ayudante de armador, en trabajos de colocación del concreto. | 0.329 | 93.75 | 30.84
[5 empty] | Subtotal mano de obra: |  | 362.12
4 |  |  |  | Herramienta menor
|  | % |  | Herramienta menor | 2 | 3706.5 | 74.13
Coste de mantenimiento decenal: L 151,23 en los primeros 10 años. |  |  |  |  | Costos directos (1+2+3+4): |  | 3780.63