## Hoja 1
CNE010 | m³ |  | Enano de cimentación.
Enano de cimentación de concreto reforzado para columnas, realizado con concreto f'c=210 kg/cm² (3000 psi), clase de exposición F0 S0 P0 C0, tamaño máximo del agregado 12,5 mm, consistencia blanda, mezclado en obra, y fundido con medios manuales, y acero Grado 60 (fy=4200 kg/cm²), con una cuantía aproximada de 95 kg/m³. Incluso alambre de atar y separadores. El precio incluye el corte, doblado y conformado de la armadura en taller de obra y el montaje en el lugar definitivo de su colocación en obra, pero no incluye el encofrado.
Código |  | Unidad |  | Descripción | Rendimiento | Precio unitario | Importe
1 |  |  |  | Materiales
mt07sep010ac |  | Ud |  | Separador homologado de plástico, para armaduras de columnas de varios diámetros. | 12 | 2.14 | 25.68
mt07aco110g |  | kg |  | Acero en varillas corrugadas, Grado 60 (fy=4200 kg/cm²), de varios diámetros, según ASTM A 615. | 99.75 | 23.63 | 2357.09
mt08var050 |  | kg |  | Alambre galvanizado para atar, de 1,30 mm de diámetro. | 0.95 | 38.26 | 36.35
mt08aaa010a |  | m³ |  | Agua. | 0.226 | 38.26 | 8.65
mt01arg000i |  | m³ |  | Arena cribada. | 0.582 | 346.29 | 201.54
mt01arg001ie |  | m³ |  | Agregado grueso homogeneizado, de tamaño máximo 12,5 mm. | 0.873 | 317.9 | 277.53
mt08cem000i |  | kg |  | Cemento gris en sacos. | 376.32 | 4.16 | 1565.49
[5 empty] | Subtotal materiales: |  | 4472.33
2 |  |  |  | Equipo y maquinaria
mq06hor010 |  | h |  | Mezcladora de concreto eléctrica con una capacidad de amasado de 160 l. | 0.63 | 76.52 | 48.21
[5 empty] | Subtotal equipo y maquinaria: |  | 48.21
3 |  |  |  | Mano de obra
mo043 |  | h |  | Armador de hierro. | 0.999 | 125.49 | 125.36
mo090 |  | h |  | Ayudante de armador de hierro. | 1.249 | 93.75 | 117.09
mo113 |  | h |  | Peón de albañilería. | 1.151 | 86.84 | 99.95
mo112 |  | h |  | Peón especializado de albañilería. | 1.205 | 88.28 | 106.38
mo045 |  | h |  | Armador, en trabajos de colocación del concreto. | 0.077 | 125.49 | 9.66
mo092 |  | h |  | Ayudante de armador, en trabajos de colocación del concreto. | 0.307 | 93.75 | 28.78
[5 empty] | Subtotal mano de obra: |  | 487.22
4 |  |  |  | Herramienta menor
|  | % |  | Herramienta menor | 2 | 5007.76 | 100.16
Coste de mantenimiento decenal: L 204,32 en los primeros 10 años. |  |  |  |  | Costos directos (1+2+3+4): |  | 5107.92