## Hoja 1
CPZ010 | m² | Pilote-pantalla (barrette) de concreto reforzado, sin lodos.
Pilote-pantalla (barrette) de concreto reforzado, de 30 cm de espesor, con una anchura de 80 a 300 cm y hasta 11 m de profundidad, o hasta encontrar roca o capas duras de terreno, en terreno cohesivo estable sin rechazo en el SPT, sin uso de lodos tixotrópicos; realizado con concreto f'c=210 kg/cm² (3000 psi), clase de exposición F0 S0 P0 C0, tamaño máximo del agregado 12,5 mm, consistencia fluida, premezclado, y fundido desde camión, con fundido continuo a través de tubo Tremie, y acero Grado 60 (fy=4200 kg/cm²), con una cuantía aproximada de 30 kg/m². Incluso alambre de atar y separadores. El precio incluye el corte, doblado y conformado de la armadura en taller de obra y el montaje en el lugar definitivo de su colocación en obra.
Código |  | Unidad | Descripción | Rendimiento | Precio unitario | Importe
1 |  |  | Materiales
mt07aco020j |  | Ud | Separador homologado para muros pantalla. | 2 | 2.59 | 5.18
mt07aco110g |  | kg | Acero en varillas corrugadas, Grado 60 (fy=4200 kg/cm²), de varios diámetros, según ASTM A 615. | 31.5 | 23.63 | 744.35
mt08var050 |  | kg | Alambre galvanizado para atar, de 1,30 mm de diámetro. | 0.33 | 38.26 | 12.63
mt10haf110ada |  | m³ | Concreto f'c=210 kg/cm² (3000 psi), clase de exposición F0 S0 P0 C0, tamaño máximo del agregado 12,5 mm, consistencia fluida, premezclado, según ACI 318. | 0.385 | 2975.72 | 1145.65
|  |  |  | Subtotal materiales: |  | 1907.81
2 |  |  | Equipo y maquinaria
mq03pae060gm |  | h | Equipo y maquinaria para excavación de muro pantalla de 30 cm de espesor y hasta 11 m de profundidad, excavación sin uso de lodos tixotrópicos, en terreno cohesivo estable sin rechazo en el SPT. | 0.44 | 1142.64 | 502.76
mq07gte010c |  | h | Grúa autopropulsada de brazo telescópico con una capacidad de elevación de 30 t y 27 m de altura máxima de trabajo. | 0.1 | 1664.28 | 166.43
|  |  |  | Subtotal equipo y maquinaria: |  | 669.19
3 |  |  | Mano de obra
mo043 |  | h | Armador de hierro. | 0.289 | 125.49 | 36.27
mo090 |  | h | Ayudante de armador de hierro. | 0.398 | 93.75 | 37.31
mo045 |  | h | Armador, en trabajos de colocación del concreto. | 0.093 | 125.49 | 11.67
mo092 |  | h | Ayudante de armador, en trabajos de colocación del concreto. | 0.371 | 93.75 | 34.78
|  |  |  | Subtotal mano de obra: |  | 120.03
4 |  |  | Herramienta menor
|  | % | Herramienta menor | 2 | 2697.03 | 53.94
Coste de mantenimiento decenal: L 110,04 en los primeros 10 años. |  |  |  | Costos directos (1+2+3+4): |  | 2750.97