## Hoja 1
EAF010 | m² | Losa de viguetas metálicas.
Losa de 25 = 20+5 cm de canto, compuesto de: viguetas de acero laminado en caliente A 36, en perfiles simples; bovedilla cerámica, 60x25x20 cm; capa de compresión de concreto reforzado de 5 cm de espesor, realizada con concreto f'c=210 kg/cm² (3000 psi), clase de exposición F0 S0 P0 C0, tamaño máximo del agregado 12,5 mm, consistencia blanda, mezclado en obra, y fundido con medios manuales, volumen de concreto 0,08 m³/m², acero Grado 60 (fy=4200 kg/cm²) en zona de refuerzo de negativos, cuantía 1,8 kg/m³, y malla soldada tipo 6x6 10/10 de acero Grado 70, con varillas espaciadas 15,24x15,24 cm de Ø 3,43 mm, como armadura de reparto; montaje y remoción del sistema de encofrado. El precio incluye el corte, doblado y conformado de la armadura en taller de obra, el montaje en el lugar definitivo de su colocación en obra, las soldaduras, los cortes, los despuntes, las piezas especiales, los casquillos y los elementos auxiliares de montaje.
Código |  | Unidad | Descripción | Rendimiento | Precio unitario | Importe
1 |  |  | Materiales
mt08evm010 |  | m² | Sistema de encofrado parcial de madera, removible, para ejecución de macizados de apoyos en losas de viguetas metálicas y bovedillas, debidamente apuntalado, amortizable en 50 usos, hasta 4,5 m de altura. | 0.1 | 637.64 | 63.76
mt07bce010e |  | Ud | Bovedilla cerámica, 60x25x20 cm. Incluso piezas especiales. | 6 | 41.41 | 248.46
mt07ala000ab |  | kg | Acero laminado A 36, en perfiles laminados en caliente, según ASTM A 36, piezas simples, para aplicaciones estructurales, acabado con imprimación antioxidante. Trabajado y montado en taller, para colocar con uniones soldadas en obra. | 13 | 39.86 | 518.18
mt07aco110g |  | kg | Acero en varillas corrugadas, Grado 60 (fy=4200 kg/cm²), de varios diámetros, según ASTM A 615. | 1.8 | 23.63 | 42.53
mt08var050 |  | kg | Alambre galvanizado para atar, de 1,30 mm de diámetro. | 0.022 | 38.26 | 0.84
mt07ame120aa |  | m² | Malla soldada tipo 6x6 10/10 de acero Grado 70, con varillas lisas espaciadas 15,24x15,24 cm de 3,43 mm de diámetro, según ASTM A 185 y ASTM A 497. | 1.1 | 21.74 | 23.91
mt08aaa010a |  | m³ | Agua. | 0.017 | 38.26 | 0.65
mt01arg000i |  | m³ | Arena cribada. | 0.044 | 346.29 | 15.24
mt01arg001ie |  | m³ | Agregado grueso homogeneizado, de tamaño máximo 12,5 mm. | 0.067 | 317.9 | 21.3
mt08cem000i |  | kg | Cemento gris en sacos. | 28.672 | 4.16 | 119.28
|  |  |  | Subtotal materiales: |  | 1054.15
2 |  |  | Equipo y maquinaria
mq06hor010 |  | h | Mezcladora de concreto eléctrica con una capacidad de amasado de 160 l. | 0.048 | 76.52 | 3.67
mq08sol010 |  | h | Equipo de oxicorte, con acetileno como combustible y oxígeno como comburente. | 0.01 | 183.07 | 1.83
mq08sol020 |  | h | Equipo y elementos auxiliares para soldadura eléctrica. | 0.015 | 75.94 | 1.14
|  |  |  | Subtotal equipo y maquinaria: |  | 6.64
3 |  |  | Mano de obra
mo047 |  | h | Montador de estructura metálica. | 0.082 | 125.49 | 10.29
mo094 |  | h | Ayudante de montador de estructura metálica. | 0.082 | 93.75 | 7.69
mo044 |  | h | Armador de encofrados. | 0.064 | 125.49 | 8.03
mo091 |  | h | Ayudante de armador de encofrados. | 0.064 | 93.75 | 6
mo043 |  | h | Armador de hierro. | 0.048 | 125.49 | 6.02
mo090 |  | h | Ayudante de armador de hierro. | 0.05 | 93.75 | 4.69
mo113 |  | h | Peón de albañilería. | 0.092 | 86.84 | 7.99
mo112 |  | h | Peón especializado de albañilería. | 0.096 | 88.28 | 8.47
mo045 |  | h | Armador, en trabajos de colocación del concreto. | 0.028 | 125.49 | 3.51
mo092 |  | h | Ayudante de armador, en trabajos de colocación del concreto. | 0.11 | 93.75 | 10.31
|  |  |  | Subtotal mano de obra: |  | 73
4 |  |  | Herramienta menor
|  | % | Herramienta menor | 2 | 1133.79 | 22.68
Coste de mantenimiento decenal: L 34,69 en los primeros 10 años. |  |  |  | Costos directos (1+2+3+4): |  | 1156.47