## Hoja 1
EHL020 | m² |  | Losa maciza y columnas.
Estructura de concreto reforzado, realizada con concreto f'c=210 kg/cm² (3000 psi), clase de exposición F0 S0 P0 C0, tamaño máximo del agregado 12,5 mm, consistencia blanda, mezclado en obra, y fundido con medios manuales, con un volumen total de concreto en losa y columnas de 0,267 m³/m², y acero Grado 60 (fy=4200 kg/cm²), con una cuantía total de 26 kg/m², compuesta de los siguientes elementos: LOSA MACIZA: horizontal, canto 24 cm, con montaje y desmontaje de sistema de encofrado continuo, con acabado para revestir, formado por: superficie encofrante de tableros de madera tratada, reforzados con varillas y perfiles, amortizables en 25 usos; estructura soporte horizontal de sopandas metálicas y accesorios de montaje, amortizables en 150 usos y estructura soporte vertical de puntales metálicos, amortizables en 150 usos; COLUMNAS: con altura libre de hasta 3 m y 30x30 cm de sección media, con montaje y desmontaje del sistema de encofrado de láminas metálicas reutilizables. Incluso refuerzo de huecos y zunchos perimetrales de planta y huecos, y agente filmógeno, para el curado de concretos y morteros. El precio incluye el corte, doblado y conformado de la armadura en taller de obra y el montaje en el lugar definitivo de su colocación en obra.
Código |  | Unidad |  | Descripción | Rendimiento | Precio unitario | Importe
1 |  |  |  | Materiales
mt07aco020b |  | Ud |  | Separador homologado para columnas. | 0.5 | 1.62 | 0.81
mt08eup010b |  | m² |  | Lámina metálica de 50x50 cm, para encofrado de columnas de concreto reforzado de sección rectangular o cuadrada, de hasta 3 m de altura, incluso accesorios de montaje. | 0.007 | 1224.26 | 8.57
mt08eft030a |  | m² |  | Tablero de madera tratada, de 22 mm de espesor, reforzado con varillas y perfiles. | 0.044 | 1160.5 | 51.06
mt08eva030 |  | m² |  | Estructura soporte para encofrado removible, compuesta de: sopandas metálicas y accesorios de montaje. | 0.007 | 2601.55 | 18.21
mt50spa081a |  | Ud |  | Puntal metálico telescópico, de hasta 3 m de altura. | 0.029 | 491.05 | 14.24
mt08cim030b |  | m³ |  | Madera de pino. | 0.003 | 9067.18 | 27.2
mt08var060 |  | kg |  | Puntas de acero de 20x100 mm. | 0.04 | 223.17 | 8.93
mt08dba010b |  | l |  | Agente desmoldeante, a base de aceites especiales, emulsionable en agua, para encofrados metálicos, fenólicos o de madera. | 0.041 | 46.02 | 1.89
mt07aco020h |  | Ud |  | Separador homologado para losas macizas. | 3 | 2.26 | 6.78
mt07aco110g |  | kg |  | Acero en varillas corrugadas, Grado 60 (fy=4200 kg/cm²), de varios diámetros, según ASTM A 615. | 27.3 | 23.63 | 645.1
mt08var050 |  | kg |  | Alambre galvanizado para atar, de 1,30 mm de diámetro. | 0.329 | 38.26 | 12.59
mt08aaa010a |  | m³ |  | Agua. | 0.06 | 38.26 | 2.3
mt01arg000i |  | m³ |  | Arena cribada. | 0.155 | 346.29 | 53.67
mt01arg001ie |  | m³ |  | Agregado grueso homogeneizado, de tamaño máximo 12,5 mm. | 0.233 | 317.9 | 74.07
mt08cem000i |  | kg |  | Cemento gris en sacos. | 100.477 | 4.16 | 417.98
mt08cur020a |  | l |  | Agente filmógeno, para el curado de concretos y morteros. | 0.15 | 39.83 | 5.97
[5 empty] | Subtotal materiales: |  | 1349.37
2 |  |  |  | Equipo y maquinaria
mq06hor010 |  | h |  | Mezcladora de concreto eléctrica con una capacidad de amasado de 160 l. | 0.168 | 76.52 | 12.86
[5 empty] | Subtotal equipo y maquinaria: |  | 12.86
3 |  |  |  | Mano de obra
mo044 |  | h |  | Armador de encofrados. | 0.686 | 125.49 | 86.09
mo091 |  | h |  | Ayudante de armador de encofrados. | 0.706 | 93.75 | 66.19
mo043 |  | h |  | Armador de hierro. | 0.371 | 125.49 | 46.56
mo090 |  | h |  | Ayudante de armador de hierro. | 0.354 | 93.75 | 33.19
mo113 |  | h |  | Peón de albañilería. | 0.276 | 86.84 | 23.97
mo112 |  | h |  | Peón especializado de albañilería. | 0.289 | 88.28 | 25.51
mo045 |  | h |  | Armador, en trabajos de colocación del concreto. | 0.069 | 125.49 | 8.66
mo092 |  | h |  | Ayudante de armador, en trabajos de colocación del concreto. | 0.28 | 93.75 | 26.25
[5 empty] | Subtotal mano de obra: |  | 316.42
4 |  |  |  | Herramienta menor
|  | % |  | Herramienta menor | 2 | 1678.65 | 33.57
Coste de mantenimiento decenal: L 85,61 en los primeros 10 años. |  |  |  |  | Costos directos (1+2+3+4): |  | 1712.22