## Hoja 1
EHV010 | m³ |  | Viga de concreto reforzado.
Viga descolgada, recta, de concreto reforzado, de 40x60 cm, realizada con concreto f'c=210 kg/cm² (3000 psi), clase de exposición F0 S0 P0 C0, tamaño máximo del agregado 12,5 mm, consistencia blanda, mezclado en obra, y fundido con medios manuales, y acero Grado 60 (fy=4200 kg/cm²), con una cuantía aproximada de 150 kg/m³; montaje y remoción del sistema de encofrado, con acabado para revestir, en planta de hasta 3 m de altura libre, formado por: superficie encofrante de tableros de madera tratada, reforzados con varillas y perfiles, amortizables en 25 usos; estructura soporte horizontal de sopandas metálicas y accesorios de montaje, amortizables en 150 usos y estructura soporte vertical de puntales metálicos, amortizables en 150 usos. Incluso alambre de atar, separadores y líquido desencofrante, para evitar la adherencia del concreto al encofrado. El precio incluye el corte, doblado y conformado de la armadura en taller de obra y el montaje en el lugar definitivo de su colocación en obra.
Código |  | Unidad |  | Descripción | Rendimiento | Precio unitario | Importe
1 |  |  |  | Materiales
mt08eft030a |  | m² |  | Tablero de madera tratada, de 22 mm de espesor, reforzado con varillas y perfiles. | 0.192 | 1160.5 | 222.82
mt08eva030 |  | m² |  | Estructura soporte para encofrado removible, compuesta de: sopandas metálicas y accesorios de montaje. | 0.032 | 2601.55 | 83.25
mt50spa081a |  | Ud |  | Puntal metálico telescópico, de hasta 3 m de altura. | 0.111 | 491.05 | 54.51
mt08cim030b |  | m³ |  | Madera de pino. | 0.013 | 9067.18 | 117.87
mt08var060 |  | kg |  | Puntas de acero de 20x100 mm. | 0.167 | 223.17 | 37.27
mt08dba010b |  | l |  | Agente desmoldeante, a base de aceites especiales, emulsionable en agua, para encofrados metálicos, fenólicos o de madera. | 0.125 | 46.02 | 5.75
mt07aco020c |  | Ud |  | Separador homologado para vigas. | 4 | 2.26 | 9.04
mt07aco110g |  | kg |  | Acero en varillas corrugadas, Grado 60 (fy=4200 kg/cm²), de varios diámetros, según ASTM A 615. | 157.5 | 23.63 | 3721.73
mt08var050 |  | kg |  | Alambre galvanizado para atar, de 1,30 mm de diámetro. | 1.65 | 38.26 | 63.13
mt08aaa010a |  | m³ |  | Agua. | 0.226 | 38.26 | 8.65
mt01arg000i |  | m³ |  | Arena cribada. | 0.582 | 346.29 | 201.54
mt01arg001ie |  | m³ |  | Agregado grueso homogeneizado, de tamaño máximo 12,5 mm. | 0.873 | 317.9 | 277.53
mt08cem000i |  | kg |  | Cemento gris en sacos. | 376.32 | 4.16 | 1565.49
[5 empty] | Subtotal materiales: |  | 6368.58
2 |  |  |  | Equipo y maquinaria
mq06hor010 |  | h |  | Mezcladora de concreto eléctrica con una capacidad de amasado de 160 l. | 0.63 | 76.52 | 48.21
[5 empty] | Subtotal equipo y maquinaria: |  | 48.21
3 |  |  |  | Mano de obra
mo044 |  | h |  | Armador de encofrados. | 2.283 | 125.49 | 286.49
mo091 |  | h |  | Ayudante de armador de encofrados. | 2.283 | 93.75 | 214.03
mo043 |  | h |  | Armador de hierro. | 1.578 | 125.49 | 198.02
mo090 |  | h |  | Ayudante de armador de hierro. | 1.71 | 93.75 | 160.31
mo113 |  | h |  | Peón de albañilería. | 1.151 | 86.84 | 99.95
mo112 |  | h |  | Peón especializado de albañilería. | 1.205 | 88.28 | 106.38
mo045 |  | h |  | Armador, en trabajos de colocación del concreto. | 0.373 | 125.49 | 46.81
mo092 |  | h |  | Ayudante de armador, en trabajos de colocación del concreto. | 1.501 | 93.75 | 140.72
[5 empty] | Subtotal mano de obra: |  | 1252.71
4 |  |  |  | Herramienta menor
|  | % |  | Herramienta menor | 2 | 7669.5 | 153.39
Coste de mantenimiento decenal: L 547,60 en los primeros 10 años. |  |  |  |  | Costos directos (1+2+3+4): |  | 7822.89