## Hoja 1
IOE010 | Ud | Escalera de emergencia.
Escalera metálica de emergencia situada en el exterior del edificio, compuesta de perfiles estructurales y descansos, para 7 plantas, de altura máxima de planta 3 m, recta y con 2 tramos rectos, con una anchura útil de 0,8 m para una sobrecarga de uso de 400 kg/m², Euroclase A1 de reacción al fuego, elaborada en taller y montada en obra mediante uniones soldadas. Compuesta de: CIMENTACIÓN de concreto armado, realizada con concreto f'c=210 kg/cm² (3000 psi), clase de exposición F0 S0 P0 C0, tamaño máximo del agregado 12,5 mm, consistencia blanda, mezclado en obra, y acero Grado 60 (fy=4200 kg/cm²), con una cuantía aproximada de 50 kg/m³, vaciada sobre base de concreto pobre, en el fondo de la excavación previamente realizada. ESTRUCTURA metálica de perfiles de acero S 275 JR laminado en caliente, formada por dos soportes intermedios con perfiles HEB, viga zanca con perfiles IPE y viga ménsula para soporte de la viga de descanso con perfiles HEB. PELDAÑEADO Y MESETA de lámina lagrimada de acero galvanizado, de 3 mm de espesor y BARANDA de 1,10 m de altura, de tubo de acero laminado en frío, de 40x20x1,5 mm y 20x20x1,5 mm, colocada en todo su perímetro y en el hueco de la escalera. Incluso placas de anclaje a la cimentación y a la estructura del edificio, piezas especiales y despuntes. El precio incluye el corte, doblado y montaje de la armadura en el lugar definitivo de su colocación en obra, pero no incluye la excavación de la cimentación ni el encofrado.
Código |  |  | Unidad | Descripción | Rendimiento | Precio unitario | Importe
1 |  |  |  | Materiales
mt10hmf110abb |  |  | m³ | Concreto simple f'c=100 kg/cm² (1000 psi), clase de exposición F0 S0 P0 C0, tamaño máximo del agregado 19 mm, consistencia blanda, premezclado, según ACI 318. | 1.05 | 2049.05 | 2151.5
mt08aaa010a |  |  | m³ | Agua. | 1.446 | 38.26 | 55.32
mt01arg000i |  |  | m³ | Arena cribada. | 3.72 | 346.29 | 1288.2
mt01arg001ie |  |  | m³ | Agregado grueso homogeneizado, de tamaño máximo 12,5 mm. | 5.58 | 317.9 | 1773.88
mt08cem000i |  |  | kg | Cemento gris en sacos. | 2404.86 | 4.16 | 10004.2
mt07aco020a |  |  | Ud | Separador homologado para cimentaciones. | 48.8 | 3.88 | 189.34
mt07aco110g |  |  | kg | Acero en varillas corrugadas, Grado 60 (fy=4200 kg/cm²), de varios diámetros, según ASTM A 615. | 50 | 23.63 | 1181.5
mt41esc010a |  |  | Ud | Módulo de escalera metálica de emergencia, recta y con 2 tramos rectos por planta de 3 m de altura máxima, con una anchura útil de 0,8 m, para una sobrecarga de uso de 400 kg/m², Euroclase A1 de reacción al fuego, compuesto por: una estructura metálica de perfiles de acero S 275 JR laminado en caliente, formada por dos soportes intermedios con perfiles HEB, viga zanca con perfiles IPE y viga ménsula para soporte de la viga de descanso con perfiles HEB; pasos y descanso de lámina lagrimada de acero galvanizado, de 3 mm de espesor; y por una baranda, de 1,10 m de altura, de tubo de acero laminado en frío, de 40x20x1,5 mm y 20x20x1,5 mm, colocada en todo su perímetro y en el hueco de la escalera; con preparación de superficies en grado SA21/2 según ISO 8501-1 y aplicación posterior de dos manos de imprimación con un espesor mínimo de película seca de 30 micras por mano; elaborado en taller. | 7 | 175116 | 1225810
mt07ala010deb |  |  | kg | Acero laminado S275JR, en perfiles laminados en caliente, piezas simples, para aplicaciones estructurales, acabado con imprimación antioxidante. Trabajado y montado en taller, para colocar con uniones soldadas en obra. | 70 | 39.76 | 2783.2
[5 empty] | Subtotal materiales: |  | 1245240
2 |  |  |  | Equipo y maquinaria
mq07gte010a |  |  | h | Grúa autopropulsada de brazo telescópico con una capacidad de elevación de 12 t y 20 m de altura máxima de trabajo. | 9.8 | 1217.16 | 11928.2
mq06hor010 |  |  | h | Mezcladora de concreto eléctrica con una capacidad de amasado de 160 l. | 4.026 | 76.52 | 308.07
mq08sol020 |  |  | h | Equipo y elementos auxiliares para soldadura eléctrica. | 20 | 75.94 | 1518.8
[5 empty] | Subtotal equipo y maquinaria: |  | 13755
3 |  |  |  | Mano de obra
mo043 |  |  | h | Armador de hierro. | 0.175 | 125.49 | 21.96
mo090 |  |  | h | Ayudante de armador de hierro. | 0.263 | 93.75 | 24.66
mo113 |  |  | h | Peón de albañilería. | 7.019 | 86.84 | 609.53
mo112 |  |  | h | Peón especializado de albañilería. | 7.353 | 88.28 | 649.12
mo045 |  |  | h | Armador, en trabajos de colocación del concreto. | 0.334 | 125.49 | 41.91
mo092 |  |  | h | Ayudante de armador, en trabajos de colocación del concreto. | 2.005 | 93.75 | 187.97
mo047 |  |  | h | Montador de estructura metálica. | 26.848 | 125.49 | 3369.16
mo094 |  |  | h | Ayudante de montador de estructura metálica. | 26.848 | 93.75 | 2517
[5 empty] | Subtotal mano de obra: |  | 7421.31
4 |  |  |  | Herramienta menor
|  |  | % | Herramienta menor | 2 | 1266410 | 25328.3
Coste de mantenimiento decenal: L 64.587,05 en los primeros 10 años. |  |  |  |  | Costos directos (1+2+3+4): |  | 1291740