## Hoja 1
CHH035 | m³ |  | Concreto para armar en zapatas.
Concreto para armar en zapatas de cimentación, f'c=210 kg/cm² (3000 psi), clase de exposición F0 S0 P0 C0, tamaño máximo del agregado 12,5 mm, consistencia blanda, mezclado en obra, y fundido con medios manuales.
Código |  | Unidad |  | Descripción | Rendimiento | Precio unitario | Importe
1 |  |  |  | Materiales
mt08aaa010a |  | m³ |  | Agua. | 0.237 | 38.26 | 9.07
mt01arg000i |  | m³ |  | Arena cribada. | 0.61 | 346.29 | 211.24
mt01arg001ie |  | m³ |  | Agregado grueso homogeneizado, de tamaño máximo 12,5 mm. | 0.915 | 317.9 | 290.88
mt08cem000i |  | kg |  | Cemento gris en sacos. | 394.24 | 4.16 | 1640.04
[5 empty] | Subtotal materiales: |  | 2151.23
2 |  |  |  | Equipo y maquinaria
mq06hor010 |  | h |  | Mezcladora de concreto eléctrica con una capacidad de amasado de 160 l. | 0.765 | 76.52 | 58.54
[5 empty] | Subtotal equipo y maquinaria: |  | 58.54
3 |  |  |  | Mano de obra
mo045 |  | h |  | Armador, en trabajos de colocación del concreto. | 0.065 | 125.49 | 8.16
mo092 |  | h |  | Ayudante de armador, en trabajos de colocación del concreto. | 0.391 | 93.75 | 36.66
mo113 |  | h |  | Peón de albañilería. | 1.368 | 86.84 | 118.8
mo112 |  | h |  | Peón especializado de albañilería. | 1.433 | 88.28 | 126.51
[5 empty] | Subtotal mano de obra: |  | 290.13
4 |  |  |  | Herramienta menor
|  | % |  | Herramienta menor | 2 | 2499.9 | 50
Coste de mantenimiento decenal: L 58,65 en los primeros 10 años. |  |  |  |  | Costos directos (1+2+3+4): |  | 2549.9