## Hoja 1
CSL010 | m³ |  | Placa de cimientos.
Placa de cimientos de concreto reforzado, realizada con concreto f'c=210 kg/cm² (3000 psi), clase de exposición F0 S0 P0 C0, tamaño máximo del agregado 12,5 mm, consistencia blanda, mezclado en obra, y fundido con medios manuales, y acero Grado 60 (fy=4200 kg/cm²), con una cuantía aproximada de 85 kg/m³; acabado superficial liso mediante regla vibrante. Incluso armaduras para formación de foso de elevador, refuerzos, pliegues, encuentros, desplantes y esperas en muros, escaleras y rampas, cambios de nivel, alambre de atar, y separadores. El precio incluye el corte, doblado y montaje de la armadura en el lugar definitivo de su colocación en obra, pero no incluye el encofrado.
Código |  | Unidad |  | Descripción | Rendimiento | Precio unitario | Importe
1 |  |  |  | Materiales
mt07aco020a |  | Ud |  | Separador homologado para cimentaciones. | 5 | 3.88 | 19.4
mt07aco110g |  | kg |  | Acero en varillas corrugadas, Grado 60 (fy=4200 kg/cm²), de varios diámetros, según ASTM A 615. | 86.7 | 23.63 | 2048.72
mt08var050 |  | kg |  | Alambre galvanizado para atar, de 1,30 mm de diámetro. | 0.425 | 38.26 | 16.26
mt08aaa010a |  | m³ |  | Agua. | 0.226 | 38.26 | 8.65
mt01arg000i |  | m³ |  | Arena cribada. | 0.582 | 346.29 | 201.54
mt01arg001ie |  | m³ |  | Agregado grueso homogeneizado, de tamaño máximo 12,5 mm. | 0.873 | 317.9 | 277.53
mt08cem000i |  | kg |  | Cemento gris en sacos. | 376.32 | 4.16 | 1565.49
[5 empty] | Subtotal materiales: |  | 4137.59
2 |  |  |  | Equipo y maquinaria
mq06vib020 |  | h |  | Regla vibrante de 3 m. | 0.386 | 116 | 44.78
mq06hor010 |  | h |  | Mezcladora de concreto eléctrica con una capacidad de amasado de 160 l. | 0.73 | 76.52 | 55.86
[5 empty] | Subtotal equipo y maquinaria: |  | 100.64
3 |  |  |  | Mano de obra
mo043 |  | h |  | Armador de hierro. | 0.709 | 125.49 | 88.97
mo090 |  | h |  | Ayudante de armador de hierro. | 1.063 | 93.75 | 99.66
mo112 |  | h |  | Peón especializado de albañilería. | 1.433 | 88.28 | 126.51
mo113 |  | h |  | Peón de albañilería. | 1.368 | 86.84 | 118.8
mo045 |  | h |  | Armador, en trabajos de colocación del concreto. | 0.456 | 125.49 | 57.22
mo092 |  | h |  | Ayudante de armador, en trabajos de colocación del concreto. | 0.547 | 93.75 | 51.28
[5 empty] | Subtotal mano de obra: |  | 542.44
4 |  |  |  | Herramienta menor
|  | % |  | Herramienta menor | 2 | 4780.67 | 95.61
Coste de mantenimiento decenal: L 146,29 en los primeros 10 años. |  |  |  |  | Costos directos (1+2+3+4): |  | 4876.28