## Hoja 1
EHE010 | m² |  | Losa de escalera.
Losa de escalera de concreto reforzado de 15 cm de espesor, con pasos de concreto, realizada con concreto f'c=210 kg/cm² (3000 psi), clase de exposición F0 S0 P0 C0, tamaño máximo del agregado 12,5 mm, consistencia plástica, mezclado en obra, y fundido con medios manuales, y acero Grado 60 (fy=4200 kg/cm²), con una cuantía aproximada de 18 kg/m²; montaje y desmontaje de sistema de encofrado, con acabado para revestir en su cara inferior y laterales, en planta de hasta 3 m de altura libre, formado por: superficie encofrante de tablones de madera de pino, amortizables en 10 usos, estructura soporte horizontal de tablones de madera de pino, amortizables en 10 usos y estructura soporte vertical de puntales metálicos, amortizables en 150 usos. Incluso alambre de atar, separadores y líquido desencofrante, para evitar la adherencia del concreto al encofrado. El precio incluye el corte, doblado y conformado de la armadura en taller de obra y el montaje en el lugar definitivo de su colocación en obra.
Código |  | Unidad |  | Descripción | Rendimiento | Precio unitario | Importe
1 |  |  |  | Materiales
mt50spa052b |  | m |  | Tablón de madera de pino, de 20x7,2 cm. | 0.75 | 161.24 | 120.93
mt08eve020 |  | m² |  | Sistema de encofrado para formación de pasos en losas inclinadas de escalera de concreto reforzado, con puntales y tableros de madera. | 0.2 | 443.79 | 88.76
mt50spa081a |  | Ud |  | Puntal metálico telescópico, de hasta 3 m de altura. | 0.016 | 491.05 | 7.86
mt08cim030b |  | m³ |  | Madera de pino. | 0.003 | 9067.18 | 27.2
mt08var060 |  | kg |  | Puntas de acero de 20x100 mm. | 0.04 | 223.17 | 8.93
mt08dba010b |  | l |  | Agente desmoldeante, a base de aceites especiales, emulsionable en agua, para encofrados metálicos, fenólicos o de madera. | 0.03 | 46.02 | 1.38
mt07aco020e |  | Ud |  | Separador homologado para losas de escalera. | 3 | 2.26 | 6.78
mt07aco110g |  | kg |  | Acero en varillas corrugadas, Grado 60 (fy=4200 kg/cm²), de varios diámetros, según ASTM A 615. | 18.9 | 23.63 | 446.61
mt08var050 |  | kg |  | Alambre galvanizado para atar, de 1,30 mm de diámetro. | 0.306 | 38.26 | 11.71
mt08aaa010a |  | m³ |  | Agua. | 0.052 | 38.26 | 1.99
mt01arg000i |  | m³ |  | Arena cribada. | 0.134 | 346.29 | 46.4
mt01arg001ie |  | m³ |  | Agregado grueso homogeneizado, de tamaño máximo 12,5 mm. | 0.201 | 317.9 | 63.9
mt08cem000i |  | kg |  | Cemento gris en sacos. | 86.554 | 4.16 | 360.06
[5 empty] | Subtotal materiales: |  | 1192.51
2 |  |  |  | Equipo y maquinaria
mq06hor010 |  | h |  | Mezcladora de concreto eléctrica con una capacidad de amasado de 160 l. | 0.168 | 76.52 | 12.86
[5 empty] | Subtotal equipo y maquinaria: |  | 12.86
3 |  |  |  | Mano de obra
mo044 |  | h |  | Armador de encofrados. | 1.147 | 125.49 | 143.94
mo091 |  | h |  | Ayudante de armador de encofrados. | 1.147 | 93.75 | 107.53
mo043 |  | h |  | Armador de hierro. | 0.413 | 125.49 | 51.83
mo090 |  | h |  | Ayudante de armador de hierro. | 0.437 | 93.75 | 40.97
mo113 |  | h |  | Peón de albañilería. | 0.326 | 86.84 | 28.31
mo112 |  | h |  | Peón especializado de albañilería. | 0.342 | 88.28 | 30.19
mo045 |  | h |  | Armador, en trabajos de colocación del concreto. | 0.076 | 125.49 | 9.54
mo092 |  | h |  | Ayudante de armador, en trabajos de colocación del concreto. | 0.306 | 93.75 | 28.69
[5 empty] | Subtotal mano de obra: |  | 441
4 |  |  |  | Herramienta menor
|  | % |  | Herramienta menor | 2 | 1646.37 | 32.93
Coste de mantenimiento decenal: L 50,38 en los primeros 10 años. |  |  |  |  | Costos directos (1+2+3+4): |  | 1679.3